## Sheet1
1.对铸铁毛坯划线时，应使用焊有（ ）的划针尖，以便保持长期锋利。
A.优质铜
B.金刚
C.硬质合金
D.不锈钢
参考答案:C
分数:1
2.划针其线条宽度应在（ ）范围内。
A.0.1mm-0.15mm
B.0.1mm-0.20mm
C.0.1mm-0.30mm
D.0.1mm-0.40mm
参考答案:A
分数:1
3.划针的头保持锐利，划线时划针要紧贴导向工具划线要尽量（ ）划成。
A.一次
B.二次
C.三次
D.四次
参考答案:A
分数:1
4.划线平台由铸铁制成，平台（ ）经过精刨或刮削加工，为划线的基准面。
A.两端
B.侧面
C.背面
D.工作表面
参考答案:D
分数:1
5.只需要在工件的一个平表面的划线后，即能够明确表示加工界限的称为（ ）。
A.立体划线
B.平面划线
C.立面划线
D.侧面划线
参考答案:B
分数:1
6.在工件上几个互成不同角度的表面上都划线，才能明确表示加工界限的称为（ ）。
A.立体划线
B.平面划线
C.立面划线
D.侧面划线
参考答案:A
分数:1
7.划线盘按需要可调节划针（ ），并在平台上可以拖动。
A.精确度
B.长度
C.高度
D.弯度
参考答案:C
分数:1
8.划线盘在划线时，可在工件上划出与平台（ ）的线来，弯头端可用来找正工件的位置。
A.垂直
B.平行
C.弧度
D.交叉
参考答案:B
分数:1
9.划线盘是用来进行立体划线和找正工件位置的工具。它分为普通式和（ ）两种。
A.半自动式
B.自动式
C.机械式
D.可调式
参考答案:D
分数:1
10.游标卡尺的原理是利用（ ）刻线间距与游标刻线检举差来进行读小数的。
A.主尺
B.辅尺
C.主、副尺
D.副尺
参考答案:A
分数:1
11.游标卡尺可以测量（ ）精度的内外尺寸、高度、深度以及齿高、齿厚等。
A.高等
B.低等
C.任何
D.中等
参考答案:D
分数:1
12.游标卡尺的读尺寸部分主要是由（ ）和副尺组成。
A.刻度尺
B.辅尺
C.主尺
D.固定标线尺
参考答案:C
分数:1
13.划线就是在工件上按（ ）和其它要求确定出加工所需要的界线。
A.图纸
B.原件尺寸
C.自测尺寸
D.目测尺寸
参考答案:A
分数:1
14.划线时，选择一个或几个平面或线作为划线的依据划其余的尺寸都从这些面或线开始，这样的面或线称为（ ）。
A.划线或画面
B.工件划线
C.工件划面
D.划线基准
参考答案:D
分数:1
15.基本线条的划法：划平行线、划垂直线、划（ ）线三种。
A.重叠
B.交叉
C.圆弧
D.立体
参考答案:C
分数:1
16.材料的弹性系数E愈大，则杆件的变形（ ）。
A.愈小
B.愈大
C.相等
D.忽大忽小
参考答案:A
分数:1
17.普通螺纹丝锥有手用和机用两种，手用丝锥用合金工具钢制成，机用丝锥用（ ）制成。
A.低速钢
B.高速钢
C.合金钢
D.普碳钢
参考答案:B
分数:1
18.常用铰手有普通铰手和（ ）铰手。
A.十字
B.T型
C.一字
D.丁字
参考答案:D
分数:1
19.化学热处理与其他热处理的主要区别是（ ）。
A.组织发生变化
B.温度加热快
C.改变表面化学成分
D.温度下降快
参考答案:C
分数:1
20.（ ）是改善钢切削加工性能的重要途径。
A.铸造
B.热处理
C.焊接
D.冷处理
参考答案:B
分数:1
21.为改善20钢的切削加工性能，通常采用（ ）热处理。
A.完全退火
B.球化退火
C.正火
D.淬火
参考答案:C
分数:1
22.凿子的种类一般有（ ）、窄凿、油槽凿。
A.扁凿
B.方凿
C.尖凿
D.圆凿
参考答案:A
分数:1
23.凿削时，锲角铸铁50～55度为宜，软钢为55～60度，硬钢（ ）为佳。
A.70～80
B.65～75
C.60～65
D.60～70
参考答案:D
分数:1
24.凿削时，后角应保持在（ ）度不变，这样凿出的表面才平整。
A.2～5
B.3～6
C.5～8
D.7～10
参考答案:B
分数:1
25.工件在起凿时，凿子转过（ ）度左右，从工件的尖角处开始，逐渐地凿子转正。
A.30
B.45
C.60
D.70
参考答案:B
分数:1
26.工件起凿时，凿子也可先用凿子从（ ）凿出一斜面，然后再从斜面处开始凿子削并逐渐转正凿子。
A.右向左
B.左向右
C.上向下
D.下向上
参考答案:D
分数:1
27.当凿子凿到另一头时，应调头凿削，否则会产生（ ）现象。
A.过深
B.过削
C.崩角
D.断凿
参考答案:C
分数:1
28.钢锯由钢锯架和锯条组成，根据锯齿间的距离，齿距为（ ）毫米为粗齿。
A.1.1
B.1.4
C.1.8
D.2.0
参考答案:C
分数:1
29.钢锯由钢锯架和锯条组成，根据锯齿间的距离，齿距为（ ）毫米为中齿。
A.1.1
B.1.4
C.1.8
D.2.0
参考答案:B
分数:1
30.钢锯由钢锯架和锯条组成，根据锯齿间的距离，齿距为（ ）毫米为细齿。
A.1.1
B.1.4
C.1.8
D.2.0
参考答案:A
分数:1
31.起锯时，锯条与工件表面之间夹角要（ ）一些，以防止崩齿。
A.小
B.大
C.均衡
D.慢
参考答案:A
分数:1
32.起锯时的锯割行程要（ ）些，压力要小些。
A.重
B.快
C.长
D.短
参考答案:D
分数:1
33.收锯时，可用（ ）进行锯割，左手拿住没有夹住的那段材料。
A.单手
B.双手
C.前推式
D.回拉式
参考答案:A
分数:1
34.用锉刀对工件表面进行切削加工，使工件达到所要求的尺寸、形状和表面粗糙度的操作叫（ ）。
A.锯削
B.凿削
C.锉削
D.切削
参考答案:C
分数:1
35.锉削精度可以达到（ ）mm，表面粗糙度可达Ra0.8um。
A.0.1
B.0.2
C.0.3
D.0.4
参考答案:A
分数:1
36.锉削的应用范围很广，可以锉削（ ）、曲面、外表面、内孔、沟槽和各种形状复杂的表面。
A.凹凸面
B.平面
C.S面
D.任何面
参考答案:B
分数:1
37.锉刀的粗细按锉齿的（ ）而定。通常有粗齿、中齿、细齿和油光锉齿之分。
A.间距大小
B.齿的高低
C.齿的厚度
D.齿角
参考答案:A
分数:1
38.锉刀分为普通锉、（ ）和特种锉三类。
A.方锉
B.扁锉
C.半弧锉
D.什锦锉
参考答案:D
分数:1
39.（ ）有大肚方锉、刀锉、椭圆锉、单面齿三角锉等。
A.普通锉
B.特种锉
C.什锦锉
D.军工锉
参考答案:B
分数:1
40.大锉刀的握法分为手掌压锉、手指扣锉、（ ）三类。
A.手心拉锉
B.手心推锉
C.手指按锉
D.手背平锉
参考答案:C
分数:1
41.小锉刀的握法分为掰锉、牵锉、（ ）三类。
A.推锉
B.拉锉
C.压锉
D.指锉
参考答案:A
分数:1
42.曲面锉削的方法是顺着圆弧锉削，锉刀绕（ ）摆动，从而锉出光滑的曲面。
A.圆弧外侧
B.圆弧中心
C.曲面
D.平面
参考答案:B
分数:1
43.钻孔就是钻头与工件作相对的（ ）和进给运动，从而在实心工件上加工出圆孔。
A.直钻
B.回转
C.左右旋转
D.深入
参考答案:B
分数:1
44.钻（ ）孔时，要经常退出麻花钻，这样能把切屑带出，同时切削液能起到更好的作用。
A.木板
B.薄
C.浅
D.深
参考答案:D
分数:1
45.在圆柱形工件上钻孔，一般用（ ）字形铁装夹工件。
A.Y
B.工
C.V
D.U
参考答案:C
分数:1
46.钻头按构造分类有整体式钻头、（ ）钻头两种。
A.端焊式
B.分体式
C.椭圆式
D.锥尖式
参考答案:A
分数:1
47.中心钻头一般用于钻孔前打中心点用，前端锥面有60°、（ ）、 90°等。
A.65°
B.70°
C.75°
D.80°
参考答案:C
分数:1
48.（ ）是工业制造上使用最广泛的一种钻头。
A.锥型钻头
B.圆锥孔钻头
C.三角钻头
D.麻花钻头
参考答案:D
分数:1
49.常用的标准钻头只刃磨二个（ ）和修磨横刃，但在刃磨以后要保证顶角、横刃斜角以及两主切削长短相等，左右等高。
A.主刀面
B.后刀面
C.主后刀面
D.刀背面
参考答案:C
分数:1
50.钻头钻削时,破碎或突然停止的现象,可能是进刀（ ）,磨利或钻孔时急冷急热之原故。
A.太快
B.太慢
C.太轻
D.过尖
参考答案:A
分数:1
51.钻头刃磨时要观察火花的均匀性，要及时调整（ ）的大小，并注意钻头的冷却。
A.角度
B.压力
C.方向
D.温度
参考答案:B
分数:1
52.扩孔就是（ ）工件上原有的孔或者用改制的钻头进行孔口的形面加工。
A.扩大
B.打通
C.扩平
D.缩小
参考答案:A
分数:1
53.扩孔工具有普通扩孔钻、圆锥形扩孔钻、（ ）扩孔钻、端面扩孔钻等。
A.菱形
B.圆柱形
C.扁体形
D.三角形
参考答案:B
分数:1
54.在精扩孔口形面时，一般应采用钻床停车后靠主轴惯性来扩孔，以减少（ ）而获得光滑表面。
A.温度过高
B.拉伸
C.振动
D.摩擦
参考答案:C
分数:1
55.铰孔是在预先钻过孔的工件上用铰刀切去较薄的金属层，从而提高孔的（ ）和减小表面粗糙度。
A.精度
B.强度
C.圆度
D.硬度
参考答案:A
分数:1
56.不准用手清除切屑和用嘴吹切屑，应使用钩子和刷子，并尽量在（ ）时清除切屑。
A.运转
B.停机
C.进出
D.开机
参考答案:B
分数:1
57.钻孔时工件应稳妥夹持，防止工件在钻孔过程中（ ），或在将要钻孔时，因为进给量过大而使工件甩出。
A.变形
B.折断
C.甩出
D.移位
参考答案:D
分数:1
58.攻丝就是用丝锥在圆孔的表面上加工出（ ）。
A.倒角
B.内、外螺纹
C.内螺纹
D.外螺纹
参考答案:C
分数:1
59.套丝是用扳牙在圆柱体的圆周表面上加工出（ ）。
A.倒角
B.内、外螺纹
C.内螺纹
D.外螺纹
参考答案:D
分数:1
60.攻丝前按要求钻好底孔，并在孔口倒角，使攻丝方便而且不产生（ ）和翻边。
A.毛刺
B.斜纹
C.错位
D.移位
参考答案:A
分数:1
61.消除金属材料或工件不平、不直或弯曲等缺陷的加工方法，称为（ ）。
A.弯形
B.矫正
C.轿直
D.矫平
参考答案:B
分数:1
62.按矫正时被矫正工件的温度分类，矫正可分为冷矫正和（ ）两种。
A.手工矫正
B.机械矫正
C.热矫正
D.扭转矫正
参考答案:C
分数:1
63.将坯料（如板料、条料或管子等）弯成所需要形状的加工方法，称为（ ）。
A.弯形
B.矫正
C.轿直
D.矫平
参考答案:A
分数:1
64.渗碳体的含碳量为（ ）%。
A.0.77
B.2.11
C.6.69
D.7.12
参考答案:C
分数:1
65.决定钢淬硬性高低的主要因素是钢的（ ）。
A.含锰量
B.含碳量
C.含硅量
D.含铜量
参考答案:B
分数:1
66.钢的最高淬火硬度，只要取决于钢中（ ）的含碳量。
A.贝氏体
B.奥氏体
C.渗碳体
D.铁素体
参考答案:B
分数:1
67.同一化学成分的情况下，铸铁结晶时的冷却速度对石墨化程度影响（ ），冷却速度越快，越有利于石墨化。
A.很轻
B.很大
C.很小
D.很慢
参考答案:B
分数:1
68.白口铸铁中的碳多数足以（ ）的形式存在，所以其具有高硬度、抗磨性和低脆性。
A.奥氏体
B.铁素体
C.渗碳体
D.贝氏体
参考答案:C
分数:1
69.球墨铸铁的力学性能比普通灰铸铁（ ）。
A.高
B.中
C.低
D.小
参考答案:A
分数:1
70.下列不是合金钢按用途分的是（ ）。
A.高合金钢
B.合金结构钢
C.合金工具钢
D.特殊性能钢
参考答案:A
分数:1
71.硬质合金的热硬性和高速钢（ ）。
A.有区别
B.无区别
C.相当
D.等同
参考答案:C
分数:1
72.硬质合金虽然硬度很（ ），而且很脆，但仍可以进行机械加工。
A.强
B.高
C.低
D.坚
参考答案:B
分数:1
73.橡胶的主要组分是具有高弹性（ ）物质。
A.中性
B.复合
C.低分子
D.高分子
参考答案:D
分数:1
74.配合剂的作用是提高橡胶制品的（ ）性能和工艺性能。
A.使用
B.成型
C.制作
D.浇注
参考答案:A
分数:1
75.合成橡胶主要成分是合成（ ）物质。
A.中性
B.高分子
C.低分子
D.复合
参考答案:B
分数:1
76.橡胶属于（ ）。
A.晶体
B.非晶体
C.晶格
D.结晶体
参考答案:B
分数:1
77.按其来源不同可分为天然橡胶与（ ）橡胶两类。
A.自然
B.塑胶
C.合成
D.树脂
参考答案:C
分数:1
78.橡胶制品是以生胶为基础，并加入适量的（ ）和增强材料组成的。
A.水
B.植物油
C.耦合剂
D.配合剂
参考答案:D
分数:1
79.粉末冶金材料是指用（ ）冶金工艺制得的多孔、半致密或全致密材料。
A.压型
B.粉末
C.烧结
D.混合剂
参考答案:B
分数:1
80.粉末冶金材料具有传统（ ）工艺所无法获得的独特的化学组成和物理、力学性能。
A.熔铸
B.浇铸
C.化合
D.锻造
参考答案:A
分数:1
81.粉末冶金结构材料由于材料内部有残余孔隙存在，其延展性和冲击值比化学成分相同的铸锻件低，从而使其（ ）范围受限。
A.空间
B.制作
C.结构
D.应用
参考答案:D
分数:1
82.钢的淬火加热温度都应在（ ）奥氏体区。
A.单相
B.多相
C.双相
D.合相
参考答案:A
分数:1
83.对于淬火温度过高而造成淬火硬度不足的工件，可在较低温度下重新（ ）进行补救。
A.淬火
B.回火
C.正火
D.退火
参考答案:A
分数:1
84.淬火后的钢一般需要进行及时（ ）。
A.正火
B.退火
C.回火
D.淬火
参考答案:B
分数:1
85.钢回火的加热温度在（ ）以下，因此在回火过程中无组织变化。
A.Ac1
B.Ac2
C.A1
D.A2
参考答案:A
分数:1
86.用65Mn钢做弹簧，淬火后应采用 （ ）。
A.高温回火
B.低温回火
C.中温回火
D.自然冷却
参考答案:C
分数:1
87.调质处理是（ ）复合热处理工艺。
A.淬火+高温回火
B.淬火+中温回火
C.淬火+低温回火
D.淬火+自然冷却
参考答案:B
分数:1
88.为使低碳钢便于切削加工，应采用（ ）热处理。
A.完全退火
B.球化退火
C.正火
D.回火
参考答案:C
分数:1
89.铸钢构架(侧架)采用正火或（ ）热处理。
A.淬火
B.冷处理
C.退火
D.回火
参考答案:C
分数:1
90.消除过共析钢中的网状渗碳体可以用（ ）。
A.去应力退火
B.球化退火
C.完全退火
D.回火
参考答案:C
分数:1
91.调质处理就是（ ）热处理。
A.淬火+高温火
B.淬火+中温回火
C.淬火+低温回火
D.淬火+自然冷却
参考答案:A
分数:1
92.拉伸实验时，试样拉断前所能承受的最大应力称为材料的 （ ）。
A.屈服强度
B.抗拉强度
C.弹性极限
D.拉伸强度
参考答案:A
分数:1
93.用15钢制造的齿轮，要求齿轮表面硬度高而心部具有良好的韧性，应采用（ ）热处理。
A.淬火+低温回火
B.表面淬火+低温回火
C.渗碳+淬火+低温回火
D.化学
参考答案:C
分数:1
94.为改善20钢的切削加工性能，通常采用（ ）热处理。
A.完全退火
B.球化退火
C.正火
D.低温回火
参考答案:C
分数:1
95.改善10号钢的切削加工性能，通常采用（ ）热处理。
A.完全退火
B.球化退火
C.去应力退火
D.正火
参考答案:C
分数:1
96.常规热处理不包括（ ）。
A.化学热处理
B.退火
C.正火
D.淬火
参考答案:A
分数:1
97.基本视图一共有三个，它们的名称分别是主视图、俯视图、（ ）。
A.仰视图
B.左视图
C.侧视图
D.后视图
参考答案:B
分数:1
98.除基本视图外，还有仰视图、（ ）和后视图三种视图。
A.内视图
B.前视图
C.右视图
D.背视图
参考答案:C
分数:1
99.三视图的投影规律是，主视图与俯视图（ ）；主视图与左视图等高；俯视图与左视图等宽。
A.等长
B.重影
C.一致
D.相等
参考答案:A
分数:1
100.（ ）是将物体向不平行于基本投影面投射所得的视图。
A.仰视图
B.左视图
C.斜视图
D.后视图
参考答案:C
分数:1
101.零件图中的图形，只是用来表达零件的（ ），而零件各部分的真实大小及相对位置，则靠标注尺寸来确定。
A.尺寸
B.形状
C.大小
D.位置
参考答案:B
分数:1
102.允许将斜视图进行（ ）配置。
A.重合
B.平行
C.旋转
D.叠位
参考答案:C
分数:1
103.剖视图的剖切方法可分为全剖、（ ）、局部剖、阶梯剖、组合剖五种。
A.外剖
B.内剖
C.角剖
D.半剖
参考答案:D
分数:1
104.重合剖面的图形应画在视图之内，断面的轮廓线用（ ）绘制。
A.细实线
B.粗实线
C.细虚线
D.粗虚线
参考答案:A
分数:1
105.图样中的图形只能表达零件的结构形状，零件的真实大小应以图样上所标注的（ ）为依据。
A.线条
B.尺寸
C.内容
D.比例
参考答案:B
分数:1
106.移出剖面和重合剖面的区别是：移出剖面是画在视图轮廓（ ）的剖面，重合剖面是画在视图轮廓里面的剖面。
A.上面
B.下面
C.外面
D.里面
参考答案:C
分数:1
107.在剖视图中，内螺纹的大径用D表示，小径用D1表示，终止线用（ ）表示。
A.细实线
B.粗实线
C.细虚线
D.粗虚线
参考答案:B
分数:1
108.剖面图用来表达零件的（ ）形状，剖面可分为实体部分和空心部分两种。
A.内部
B.外部
C.结构
D.轮廓
参考答案:A
分数:1
109.零件图的技术要求是指制造和检验该零件时应达到的（ ）要求。
A.设计
B.加工
C.结构
D.质量
参考答案:D
分数:1
110.零件图中的图形，只是用来表达零件的形状，而零件各部分的真实大小及相对位置，则靠标注（ ）来确定。
A.线条
B.尺寸
C.内容
D.比例
参考答案:B
分数:1
111.由于零件的结构形状是多种多样的，所以在画图前应对零件进行结构形状分析，并针对不同零件的特点选择（ ）及其它视图，确定最佳表达方案。
A.主视图
B.左视图
C.侧视图
D.后视图
参考答案:A
分数:1
112.螺纹按其用途可分为连接螺纹和（ ）螺纹。
A.自锁
B.传动
C.机械
D.三角形
参考答案:B
分数:1
113.连接螺纹主要起连接和（ ）的作用。
A.固定
B.配合
C.调整
D.组装
参考答案:C
分数:1
114.磨螺纹是在专用的螺纹磨床上进行的，主要是对需要（ ）处理（硬度较高和精度要求高）的螺纹进行精加工。
A.热
B.冷
C.精
D.机械
参考答案:A
分数:1
115.FS防松螺母是运用弹簧的弹性的（ ）原理，以弹簧旋紧与螺母螺栓间接吻合的紧固件。
A.压力
B.弹力
C.切口
D.摩擦
参考答案:D
分数:1
116.FS防松螺母可以在螺栓的任意位置上起（ ）防松作用。
A.自锁
B.固定
C.防脱
D.紧固
参考答案:A
分数:1
117.FS防松螺母必须与头部有“（ ）”级标记和精度等级为6g的螺栓配套使用。
A.35号钢
B.8.8
C.10.9
D.45号钢
参考答案:C
分数:1
118.SFT型折头螺栓与SFT防松螺母配合使用，以达到切实可靠的（ ）效果。
A.使用
B.防松
C.美观
D.直接
参考答案:B
分数:1
119.折头螺栓与防松螺母安装时，要用（ ）匀速地拧紧螺栓头部直至扳断扭矩头，不准锤击敲断扭矩头。
A.专用扳机
B.活动扳手
C.套筒
D.管钳
参考答案:A
分数:1
120.扭断折头螺栓扭矩头时，折头螺栓应尽量只承受（ ）作用，不可附加剪力。
A.横向力
B.纯扭矩
C.敲击力
D.顶压力
参考答案:B
分数:1
121.在螺母和工件之间加弹簧垫圈，主要目的就是起（ ）作用。
A.摩擦
B.增高
C.密贴
D.防松
参考答案:D
分数:1
122.当螺母紧固后，弹簧垫片压平后产生弹力，加大螺纹间的压力，增加摩擦力，起到（ ）作用。
A.防松
B.摩擦
C.密贴
D.应力
参考答案:A
分数:1
123.目前我国货物列车上装有横跨梁的车辆，在其两端的定位螺栓上均装有槽型螺母，在槽口处安装（ ）进行防松。
A.销子
B.弹簧垫圈
C.拉铆钉
D.开口销
参考答案:D
分数:1
124.横跨梁组装后，槽型螺母槽口须朝（ ）安装，开口销穿入槽口内起防松作用。
A.上
B.下
C.左
D.右
参考答案:B
分数:1
125.在检查交叉杆端头螺栓及双耳防松垫圈状态时，双耳防松垫圈须（ ）翘起密贴端头螺栓。
A.一片
B.两片
C.四片
D.全部
参考答案:B
分数:1
126.滚动轴承端头螺栓组装后，其扭矩力须符合要求，双耳垫片须（ ）轴端螺栓。
A.密贴
B.翘起
C.平整
D.翘起密贴
参考答案:D
分数:1
127.键连接是通过键实现轴和轴上零件间的周向固定以传递（ ）和转矩。
A.运动
B.速度
C.扭矩
D.横向力
参考答案:A
分数:1
128.键连接装配中，键是用来连接轴上零件并对它们起（ ）作用，以达到传递扭矩的一种机械零件。
A.轴向固定
B.周向固定
C.紧固连接
D.配合
参考答案:B
分数:1
129.键连接可分为（ ）连接、半圆键连接、楔键连接和切向键连接。
A.紧固
B.机械
C.平键
D.轴向
参考答案:C
分数:1
130.过盈连接是依靠包容件（孔）和被包容件（轴）配合后的（ ）来实现紧固连接的。
A.过盈
B.过渡
C.间隙
D.径向
参考答案:A
分数:1
131.圆柱面过盈连接其配合过盈量的大小，是由连接本身要求的（ ）程度所决定的。
A.联结
B.间隙量
C.安装
D.紧固
参考答案:D
分数:1
132.圆锥面过盈连接它是利用包容件与被包容件相对（ ）位移后相互压紧来实现过盈结合的。
A.左右
B.上下
C.横向
D.轴向
参考答案:D
分数:1
133.过盈联接之所以能传递载荷，原因在于零件具有（ ）和联接具有装配过盈。
A.韧性
B.弹性
C.刚性
D.柔性
参考答案:B
分数:1
134.过盈联接装配后包容件和被包容件的径向变形使配合面间产生很大的压力，工作时载荷就靠着相伴而生的（ ）来传递。
A.摩擦力
B.应力
C.剪切力
D.横向力
参考答案:A
分数:1
135.过盈联接当配合面为圆柱面时，可采用压入法或（ ）法（加热包容件或冷却被包容件）装配。
A.焊接
B.冷却
C.温差
D.加温
参考答案:C
分数:1
136.纵向过盈连接的装配宜采用压装法，压装设备的压力，宜为压入力3.25~3.75倍；压入和压出速度不得大于（ ）。
A.5mm/s
B.10mm/s
C.15mm/s
D.20mm/s
参考答案:A
分数:1
137.过盈连接的压入配合法可用手锤加垫块敲击压入，也可采用（ ）压入。
A.人工
B.压力机
C.冷却法
D.加温法
参考答案:B
分数:1
138.过盈连接的液压套合法是使高压油注入锥套中，使油压（ ），锥套膨胀顶出或装入。
A.上升
B.下降
C.增大
D.减少
参考答案:C
分数:1
139.平面连杆机构中常用的是由（ ）组成的平面四杆机构。
A.一杆
B.二杆
C.三杆
D.四杆
参考答案:D
分数:1
140.在铰链四杆机构中，固定不动的构件称为（ ）；能作整周旋转的连架杆称为曲柄。
A.机架
B.摇杆
C.连杆
D.曲柄
参考答案:A
分数:1
141.能在一定角度内来回往复摆动的连杆称为（ ）；不与机架直接连接的杆称为连杆。
A.机架
B.摇杆
C.连杆
D.曲柄
参考答案:B
分数:1
142.（ ）是利用张紧在轮子上的柔性带，在两轴之间传递运动和动力的一种装置。
A.链传动
B.带传动
C.齿传动
D.轮传动
参考答案:B
分数:1
143.按照柔性的截面形状不同，可分为平带、三角带、（ ）和同步齿形带四种。
A.圆带
B.扁带
C.方带
D.曲带
参考答案:A
分数:1
144.同步齿形带是靠带齿和轮齿之间的（ ）进行的传动。
A.摩擦
B.相互
C.齿合
D.啮合
参考答案:D
分数:1
145.按齿轮传动的工件条件不同，可分为闭式齿轮传动和（ ）齿轮传动两种。
A.旋式
B.环式
C.开式
D.合式
参考答案:C
分数:1
146.按齿宽方向齿与轴的歪斜形式，可分为（ ）、斜齿和曲齿三种。
A.直齿
B.歪齿
C.圆齿
D.健齿
参考答案:A
分数:1
147.渐开线齿轮传动的特点，在齿轮传动作用力的方向（ ）。
A.转变
B.不变
C.旋转
D.停止
参考答案:B
分数:1
148.车辆在轨道上运行的过程中，由于受到外力的冲击，车体和转向架之间以及轮对之间的弹性约束而产生各个方向，各种形式的波动，称为车辆运行中的（ ）。
A.制动
B.运动
C.振动
D.波动
参考答案:C
分数:1
149.车辆垂直振动的原因有道岔、道床质量部均匀和路基松紧程度不一而产生的线路（ ）短促不平。
A.局部
B.上部
C.底部
D.周边
参考答案:A
分数:1
150.车辆垂直振动有个别（ ）的激振源、周期性的激振源、随机性的激振源三种。
A.间断性
B.长期性
C.经常性
D.突发性
参考答案:D
分数:1
151.车辆振动分为伸缩振动、浮沉振动、摇头振动、（ ）、横摆振动、侧滚振动。
A.跳跃振动
B.点头振动
C.S形振动
D.左右振动
参考答案:B
分数:1
152.浮沉和点头振动的组合发生在车体的（ ）铅垂面而称为垂直振动。
A.径向
B.轴向
C.纵向
D.横向
参考答案:C
分数:1
153.摇头和滚摆振动的组合发生在水平平面和（ ）铅垂平面内而称为横向振动。
A.径向
B.轴向
C.纵向
D.横向
参考答案:D
分数:1
154.货车检修标记包括厂修标记、段修标记、辅修标记和（ ）标记。
A.列修
B.临修
C.轴检
D.A2修
参考答案:B
分数:1
155.重车施行临修时，临修标记中涂打（ ）。
A.空
B.重
C.K
D.Z
参考答案:D
分数:1
156.空车施行临修时，临修标记中涂打（ ）。
A.空
B.重
C.Z
D.K
参考答案:D
分数:1
157.货车定位标记涂打在车体两侧（ ），分别表示一位端、二位端。
A.端部下角
B.中部下角
C.端梁下角
D.侧梁上端
参考答案:A
分数:1
158.货车定位标记涂打采用（ ）号阿拉伯数字的“1”和“2”表示。
A.40
B.50
C.60
D.70
参考答案:D
分数:1
159.货车定位标记用（ ）油漆涂打在车体两侧端部下角，字号70，分别表示一位端、二位端。
A.蓝色
B.红色
C.白色
D.黄色
参考答案:C
分数:1
160.货车重车重心高一般不得超过（ ）。
A.1200 mm
B.3600 mm
C.4800 mm
D.2000 mm
参考答案:D
分数:1
161.车辆上两端最外面的车轴中心线间的水平距离称为全轴距，此距离不得小于（ ）。
A.1700mm
B.1750mm
C.2700mm
D.2750mm
参考答案:C
分数:1
162.车辆全长：两车钩均处在闭锁位时，两端车钩钩舌（ ）侧面间的水平距离。
A.内
B.外
C.上
D.下
参考答案:A
分数:1
163.送往专用修理线的车辆，应填插“送往修理专用线”（ ）色票。
A.车统—15
B.车统—16
C.车统—17
D.车统—18
参考答案:B
分数:1
164.送往车辆段施修者，应填插“送往车辆段”（ ）色票。
A.车统—15
B.车统—16
C.车统—17
D.车统—18
参考答案:C
分数:1
165.车辆在运用中发生事故过破损故障时，必须填写“客货车故障记录单”（ ）。
A.车统—19
B.车统—23
C.车统—25
D.车统—113
参考答案:D
分数:1
166.车辆配件磨损是零件在工作过程中，由于（ ）使零件表面材料受到损伤，使几何尺寸和表面粗糙度发生变化的一种损伤。
A.冲击
B.摩擦
C.扭曲
D.载荷
参考答案:B
分数:1
167.车辆零件的断裂主要有冲击断裂、静载断裂和疲劳断裂。车辆零件发生断裂大部分属于（ ）断裂。
A.扭曲
B.冲击
C.静载
D.疲劳
参考答案:D
分数:1
168.疲劳断裂是零件在长期交变载荷作用下，（ ）引起的应力远小于零件材料强度极限条件下发生的断裂。
A.载荷
B.集重
C.摩擦
D.振动
参考答案:A
分数:1
169.传感阀、比例阀、控制阀的阀体无裂损、铸造缺陷不超限，质量保证期限应为（ ）。
A.1个段修期
B.1个厂修期
C.5年
D.12年
参考答案:D
分数:1
170.ST、MT-2、MT-3型缓冲器无裂损、铸造缺陷不超限、不失效，质量保证期限应为（ ）。
A.3年
B.6年
C.9年
D.10年
参考答案:B
分数:1
171.交叉杆、支撑座、弹性旁承橡胶体、交叉杆轴向橡胶垫无裂损、铸造缺陷不超限、不失效，质量保证期限应为（ ）。
A.3年
B.5年
C.6年
D.9年
参考答案:C
分数:1
172.车辆检修限度一般分为定期检修限度和（ ）检修限度。
A.制造
B.运用
C.段修
D.厂修
参考答案:B
分数:1
173.车辆检修限度是车辆在检修时，对车辆零部件允许存在的损伤程度的规定，它是一种极为重要的（ ）。
A.技术标准
B.技术质量
C.技术数量
D.技术要求
参考答案:A
分数:1
174.车辆检修限度标准制订得合理与否，直接影响到运用车辆的（ ）与车辆检修的经济效果。
A.指标
B.技术
C.性能
D.质量
参考答案:C
分数:1
175.车辆的车轴、车轮、车钩、转向架、车底架上的各梁和其它部件的位置确定，如果是（ ）排列的，是由1位端起顺次数到2位端止。
A.纵向
B.横向
C.左右
D.前后
参考答案:A
分数:1
176.车辆的车轴、车轮、车钩、转向架、车底架上的各梁和其它部件的位置确定，如果是（ ）对称的，则站立在1位车端，面向2位端，从1位端起，从左至右顺次数到2位端止。
A.纵向
B.横向
C.左右
D.前后
参考答案:C
分数:1
177.编挂在列车中的车辆，其前后、左右的确定方法是按照列车（ ）方向来规定的。
A.前进
B.后退
C.左右
D.运行
参考答案:D
分数:1
178.涂打编织制动软管总成检修标记，汉字字号为（ ）。
A.5号
B.10号
C.15号
D.20号
参考答案:D
分数:1
179.涂打编织制动软管总成检修标记，日期为（ ）。
A.5号
B.10号
C.15号
D.20号
参考答案:C
分数:1
180.1992年及以后制造的G60型车载重标记按（ ）涂打。
A.50t
B.53t
C.55t
D.57t
参考答案:B
分数:1
181.C70型敞车厂修检修周期为8年，段修检修周期为（ ）年。
A.1
B.1.5
C.2
D.3
参考答案:C
分数:1
182.NX70型通用平车厂修检修周期为5年，段修检修周期为（ ）年。
A.1
B.1.5
C.2
D.3
参考答案:A
分数:1
183.KZ70型石渣漏斗车厂修检修周期为（ ）年，段修检修周期为2年。
A.5
B.6
C.8
D.9
参考答案:C
分数:1
184.入线检修车定检须符合段修周期要求，核对标签内容与（ ）标记相符、车辆结构与车型相符。
A.现车
B.厂修
C.段修
D.临修
参考答案:A
分数:1
185.罐车入库检修前须经洗刷，罐体明显部位标明“洗完，已试火”字样，并粘贴有（ ）。
A.《检验合格证》
B.《施修合格证》
C.《防爆合格证》
D.《洗罐合格证》
参考答案:D
分数:1
186.对装载易燃易爆货物的罐车还须在施修前按有关规定进行安全检查，用测爆仪测试合格后再进行（ ）试验。
A.明火
B.水压
C.防爆
D.加温
参考答案:A
分数:1
187.在保证车辆强度、刚度和使用寿命的条件下，（ ）越小越经济。
A.轴重
B.比容系数
C.自重系数
D.自重
参考答案:C
分数:1
188.实行寿命管理的零部件，当剩余寿命小于1个段修期时，经检查确认质量状态良好，可继续装车使用，由装车单位负（ ）的质量保证责任。
A.6个月
B.1.5
C.1年
D.1个段修期
参考答案:D
分数:1
189.寿命期限以制造时间为准，时间统计精确到月，但车轴使用时间以轮对（ ）组装时间为准。
A.第一次
B.最后一次
C.检修
D.探伤后
参考答案:A
分数:1
190.MT-2型、MT-3型缓冲器超过质量保证期，自由高小于（ ）mm时，送指定厂家大修。
A.568
B.572
C.556
D.553
参考答案:B
分数:1
191.MT-2型缓冲器质量保证期为（ ），大修周期为9年。
A.4年
B.5年
C.6年
D.8年
参考答案:C
分数:1
192.197726TN型大修轴承，距首次压装时间满（ ）时须退卸。
A.4年6个月
B.5年
C.6年6个月
D.7年6个月
参考答案:A
分数:1
193.轴端螺纹及轴端螺栓孔损伤不能起紧固作用时须送（ ）修理。
A.车轮厂
B.车辆工厂
C.车辆段
D.站修
参考答案:A
分数:1
194.交叉杆端头螺纹损伤或滑扣时，累计不得超过（ ），毛刺须清除。
A.1扣
B.1.5扣
C.2扣
D.3扣
参考答案:D
分数:1
195.（ ）是允许车辆零部件存在的损伤的极限限度，是零部件能否继续运用的依据。
A.最小限度
B.最大限度
C.中间限度
D.运用限度
参考答案:B
分数:1
196.特别重大事故按《条例》规定由（ ）或国务院授权的部门组织事故调查组进行调查。
A.事故责任部门
B.铁路局
C.铁道部
D.国务院
参考答案:D
分数:1
197.重大事故由（ ）组织事故调查组进行调查。
A.事故责任部门
B.铁路局
C.铁道部
D.国务院
参考答案:C
分数:1
198.较大事故和一般事故由事故发生地（ ）组织事故调查组进行调查。
A.事故责任部门
B.铁路局
C.铁道部
D.安全监管办
参考答案:D
分数:1
199.（ ）是发生铁路交通事故、行车设备故障、调车作业或装卸作业等原因损坏铁路货车后，记录损坏的铁路货车故障概况、原因分析等信息的单据。
A.车统-56
B.车统-83
C.车统-113
D.车统-23
参考答案:C
分数:1
200.车统-113的填写由车辆段组织运用车间或（ ）负责记录，手工填写并录入信息系统管理。
A.路局安监
B.运用作业场
C.车辆段调度
D.技术科
参考答案:B
分数:1
201.车统-113填写除按规定要求内容填写外，份数要求为一式（ ）份。
A.一
B.二
C.三
D.四
参考答案:D
分数:1
202.中梁、侧梁、端梁、枕梁中任何一种弯曲或破损合计够二根(中梁每侧按一根计算)属（ ）范围。
A.大破
B.报废
C.中破
D.小破
参考答案:A
分数:1
203.中梁、侧梁、端梁、枕梁中任何一根弯曲或破损属（ ）范围。
A.大破
B.报废
C.中破
D.小破
参考答案:C
分数:1
204.对货物列车事故所造成的铁路货车破损，须逐辆详细记录配件的损坏程度、弯曲及（ ），并逐辆确定事故铁路货车的破损程度。
A.配件名称
B.变形尺寸
C.新旧百分比
D.配件材质
参考答案:B
分数:1
205.转K5、转K6型转向架同一轮对车轮直径之差不超过（ ）。
A.1mm
B.2mm
C.3mm
D.4mm
参考答案:A
分数:1
206.转8A型同一车辆最大与最小车轮直径差不大于（ ）。
A.15mm
B.20mm
C.30mm
D.40mm
参考答案:D
分数:1
207.装用交叉支撑装置及运行速度为120km/h的转向架，同一车辆最大与最小车轮直径差不大于（ ）。
A.15mm
B.20mm
C.30mm
D.40mm
参考答案:C
分数:1
208.有轴箱滚动轴承轮对距第1次组装时间满（ ）时，须对车轴进行超声波探伤检查。
A.4年
B.4.5年
C.5年
D.5.5年
参考答案:A
分数:1
209.车轴轮座比原型公称尺寸的变化量为（ ）。
A.+1 –2mm
B.+ 2–3mm
C.+ 3–5mm
D.+ 3–6mm
参考答案:D
分数:1
210.轴身及轴中央部直径比原型公称直径的减小量不大于（ ）。
A.2mm
B.3mm
C.4mm
D.5mm
参考答案:C
分数:1
211.（ ）不属于车轮标记。
A.制造年月
B.车轮型号
C.制造工厂代号
D.方位标记
参考答案:D
分数:1
212.（ ）部位有车轮标记。
A.轮辋外侧面
B.轮毂内侧端面
C.轮毂内侧端面
D.ABC都对
参考答案:D
分数:1
213.（ ）部位无车轮标记。
A.轮辋外侧面
B.轮辋内侧面
C.轮毂内侧端面
D.轮辋内侧端面
参考答案:B
分数:1
214.轮对第一次组装的标记属（ ）标记。
A.永久性
B.非永久性
C.必须保留三个厂修以上
D.B与C两者
参考答案:A
分数:1
215.轮对组装标记中，（ ）可以不必永久保留。
A.第一次组装标记
B.第二次组装标记
C.该轴标记
D.降等级标记
参考答案:B
分数:1
216.下列车轴制造标记中，各项对应不正确的是（ ）。
A.车轴钢冶炼熔炼号:931128
B.车轴钢钢种标记:B
C.车轴制造(锻造)单位代号:183
D.车轴锻造年月:0508
参考答案:B
分数:1
217.货车50钢滚动轴承车轴使用时间达（ ）时，发现车轴上有横裂纹时不再装车使用。
A.15年
B.20年
C.25年
D.30年
参考答案:B
分数:1
218.滚动轴承车轴在厂、段修时，轴颈和防尘板座锈蚀，可用00号砂布蘸油打磨，打磨后允许有（ ）。
A.轻微打伤
B.轻微磨伤
C.轻微痕迹
D.轻微拉伤
参考答案:C
分数:1
219.新制车轴精车后表面粗糙度须达到（ ）及以上。
A.Ra1.6μm
B.Ra3.2μm
C.Ra6.4μm
D.Ra12.5μm
参考答案:B
分数:1
220.车辆颠覆或脱轨时，须对全车轮对车轴施行全轴超声波穿透探伤检查和对轮座镶入部、（ ）施行超声波探伤检查。
A.轴颈卸荷槽
B.车轴
C.盘座镶入部
D.轴身
参考答案:C
分数:1
221.热轴的形式有（ ）
A.外圈制造质量问题导致的热轴
B.保持架断裂导致的热轴
C.密封罩或外油封故障导致的热轴
D.以上都是
参考答案:D
分数:1
222.轮对厂修时，轮位差超过（ ），轮对报废。
A.3mm
B.4mm
C.5mm
D.6mm
参考答案:B
分数:1
223.货车无轴箱圆锥滚动轴承装置一般由外圈、（ ）、滚子和保持架组成。
A.中隔圈
B.前盖
C.后档
D.内圈
参考答案:D
分数:1
224.353130B型轴承采用了（ ）型油封。
A.接触式油封
B.迷宫式油封
C.LL型油封
D.无油封
参考答案:C
分数:1
225.353130B型轴承单个内圈上滚子数为（ ）。
A.18个
B.20个
C.21个
D.23个
参考答案:D
分数:1
226.轮对收入测量时，RD2型原型轮对轴颈公称直径上偏差值为（ ）mm。
A.+0.052
B.+0.025
C.+0.058
D.+0.085
参考答案:A
分数:1
227.轮对收入测量时，RD2型原型轮对轴颈公称直径下偏差值为（ ）mm。
A.+0.052
B.+0.025
C.+0.058
D.+0.085
参考答案:B
分数:1
228.轮对收入测量时，RD2型厂修轮对轴颈公称直径下偏差值为（ ）mm。
A.+0.010
B.+0.025
C.+0.058
D.+0.085
参考答案:A
分数:1
229.RD2型轮对压装后，左右轮位差≤（ ）mm。
A.1
B.2
C.3
D.4
参考答案:C
分数:1
230.货车轮对压装后，左右轮位差不得超过（ ）。
A.1mm
B.2mm
C.3mm
D.4mm
参考答案:C
分数:1
231.轮对压装后，轮对内侧距离须符合该规定：轮辋宽135mm及以上者为（ ），以轮辋宽度最小者为准。
A.1353±1mm
B.1353±2mm
C.1353±3mm
D.1353±4mm
参考答案:B
分数:1
232.人工转动轴承检查时，可能会使用（ ）。
A.轴承磨合试验台
B.轮对自动检测装置
C.轴承故障诊断器
D.轴承退卸机
参考答案:C
分数:1
233.轴承压装后，轴端螺栓须均匀紧固，紧固力矩为（ ）。
A.210～220N•m
B.212～222N•m
C.214～224N•m
D.216～226N•m
参考答案:D
分数:1
234.无轴箱滚动轴承压装中止贴合压力应大于最大压装力（ ）以上。
A.88.2kN
B.196kN
C.216kN
D.247kN
参考答案:B
分数:1
235.352226X2－2RZ（TN）型大修轴承，距首次压装时间满（ ）时须退卸。
A.4年6个月
B.5年
C.6年6个月
D.7年6个月
参考答案:C
分数:1
236.352226X2－2RZ（TN）型大修轴承，运行（ ）km时须退卸。
A.45万km
B.50万km
C.65万km
D.75万km
参考答案:C
分数:1
237.353130B型新造或大修轴承，距首次压装时间满（ ）时须退卸。
A.4年6个月
B.5年
C.6年6个月
D.7年6个月
参考答案:D
分数:1
238.遭受火灾车上的轮对，轴承外观检测良好，则该条轮对（ ）。
A.可装车使用
B.应退检轴承
C.轴承应报废
D.轮对送厂
参考答案:B
分数:1
239.段修时，352226X2-2RZ型轴承的轴向游隙大于（ ）时须退卸。
A.0.075mm
B.0.54mm
C.0.58 mm
D.0.75mm
参考答案:D
分数:1
240.以下除（ ）外，须退卸轴承。
A.轴承密封失效
B.电流通过轴承
C.装用进口轴承
D.外圈破损
参考答案:C
分数:1
241.前盖和后挡护缘内径面未经机械加工的须按图样要求补充加工，其尺寸应符合直径（ ） mm的限度要求。
A.170 +0.305 +0.145
B.180 +0.305 +0.145
C.190 +0.305 +0.145
D.200 +0.305 +0.145
参考答案:C
分数:1
242.压装间的温度应不低于10℃。检测和选配前，轴承及附件、轮对及检测器具同室存放，放置时间应不少于（ ）小时。
A.5
B.6
C.7
D.8
参考答案:D
分数:1
243.轴箱前盖须选配组装，前盖凸缘端面应压紧轴承外圈端面，轴箱前盖须加装O型橡胶密封圈与轴箱密封，组装后前盖与轴箱体端面应有（ ）的间隙。
A.0.2mm～1.0mm
B.0.2mm～1.5mm
C.0.2mm～2.0mm
D.0.2mm～2.5mm
参考答案:B
分数:1
244.（ ）不属于送厂轮对故障。
A.左辋超限
B.幅板孔裂纹5mm
C.右辋超限
D.左轮辋裂
参考答案:B
分数:1
245.目前正在要求淘汰的车轮是（ ）
A.铸钢车轮
B.辗钢车轮
C.幅板孔车轮
D.无幅板孔车轮
参考答案:C
分数:1
246.车轮辐板孔存在周向裂纹长度不超过（ ）mm时，须在车统—51C卡片的轮对检修故障栏内做好记录。
A.5
B.10
C.20
D.30
参考答案:A
分数:1
247.不退卸轴承的轮轴在冲洗前须加装防水保护套，以防止（ ）。
A.轴承生锈
B.车轴生锈
C.轴承进水
D.轴承转动
参考答案:C
分数:1
248.有辐板孔车轮的内侧辐板孔部位经除锈后各部位表面须露出（ ），不得有油漆、锈垢存在。
A.基本金属面
B.倒角
C.辐板孔轮廓面
D.孔状
参考答案:A
分数:1
249.达不到探伤要求时，应进行（ ）补充除锈，否则不得进入下道工序。
A.盐酸
B.手工
C.机械
D.硫酸
参考答案:B
分数:1
250.荧光磁悬液浓度（采用体积浓度）应控制在（ ）范围内。
A.0.1～0.6mL/100mL
B.0.2～0.5mL/100mL
C.0.2～0.6mL/100mL
D.0.1～0.5mL/100mL
参考答案:C
分数:1
251.磁粉探伤通电磁化时间应为1s～3s，停止喷淋磁悬液后应再磁化（ ），每次0.5s～1.0s。
A.１次～3次
B.1次～2次
C.2次
D.2次～3次
参考答案:D
分数:1
252.退磁后，轮对剩磁不得超过（ ）。
A.0.3mT(7Gs)
B.0.7mT(7Gs)
C.0.5mT(7Gs)
D.10mT(7Gs)
参考答案:B
分数:1
253.以样板轮轴、轮对上相应部位深度为1.0mm的人工裂纹反射波达到垂直满幅的（ ） 时的dB值作为相应探头的探伤灵敏度。
A.40％
B.60％
C.80％
D.100％
参考答案:C
分数:1
254.移动探头并调整仪器，使人工裂纹的一次反射波达到荧光屏垂直满幅的80％，然后补偿（ ）， 以此作为RE2轮轴横波斜探头的探伤灵敏度。
A.2dB～6dB
B.6dB～12dB
C.10dB～12dB
D.12dB～18dB
参考答案:C
分数:1
255.超声波（ ）在很大程度上决定了超声波对缺陷的探测能力。
A.波长
B.频率
C.声速
D.以上都不对
参考答案:B
分数:1
256.轮对组装后须对（ ）、盘座镶入部施行超声波探伤检查。
A.轴颈卸荷槽
B.轮座
C.车轴
D.轴身
参考答案:B
分数:1
257.在超声波检测中，最常使用的频率范围为（ ）。
A.0.5～1MHz
B.0.5～2MHz
C.0.5～10MHz
D.0.5～100MHz
参考答案:C
分数:1
258.轴身探伤作业时，使用的耦合剂应为水剂内供式乳化液；配置乳化液时皂化油与水的比例为（ ）。
A.1:5
B.1:6
C.1:8
D.以上都不是
参考答案:B
分数:1
259.货车轮对经旋修后，同一轮对的两车轮直径差不大于（ ）。
A.1mm
B.1.5mm
C.2mm
D.3mm
参考答案:A
分数:1
260.货车未经旋修的轮对，同一轮对的两车轮直径差不大于（ ）。
A.1mm
B.1.5mm
C.2mm
D.3mm
参考答案:C
分数:1
261.车轮踏面及轮缘旋修时其轮缘厚度可恢复到厂、段修及以上限度，但轮缘高度必须恢复到（ ）。
A.26mm
B.27mm
C.28±1mm
D.27±1mm
参考答案:D
分数:1
262.1999年3月以后生产的SKF197726型新造轴承，距首次压装时间满（ ）时须退卸。
A.4年6个月
B.5年
C.6年6个月
D.7年6个月
参考答案:D
分数:1
263.1999年3月以后生产的SKF197726型轴承大修后，距首次压装时间满（ ）时须退卸。
A.4年6个月
B.5年
C.6年6个月
D.7年6个月
参考答案:C
分数:1
264.轴承压装后，左右旋转（ ）圈，转动须灵活，不得卡阻，且须进行磨合测试。
A.1～2圈
B.2～3圈
C.3～4圈
D.3～5圈
参考答案:D
分数:1
265.轴承压装后必须左右旋转3～5圈，转动必须灵活，不得有卡阻现象，并进行转速≥（ ）转/分钟，时间≥5分钟的磨合试验，检查轴承状态，并做好记录。
A.120
B.180
C.200
D.250
参考答案:C
分数:1
266.轴承磨合试验时间不得少于（ ）分钟，且转速不得少于200转/分钟。
A.1
B.2
C.3
D.5
参考答案:D
分数:1
267.轴承压装后，进行转速不低于200r/min，时间不少于5min的磨合测试。磨合过程中轴承温升不应高于（ ）。
A.25℃
B.30℃
C.35℃
D.40℃
参考答案:D
分数:1
268.16号车钩弹性支承装置组装后，弹性支承托板上平面（不含磨耗板）至冲击座上口的距离不小于（ ）。
A.185mm
B.187mm
C.195mm
D.197mm
参考答案:D
分数:1
269.16号车钩弹性支承装置组装后，支承弹簧座腔顶部至支承托板下平面的距离须大于（ ）。
A.40mm
B.42mm
C.44mm
D.48mm
参考答案:B
分数:1
270.转K4型橡胶弹性下旁承，尼龙下旁承体裂损、侧面单侧磨耗大于（ ）时更换。
A.1mm
B.2mm
C.3mm
D.4mm
参考答案:B
分数:1
271.除转8A型外，同一转向架摇枕弹簧各外圈自由高度差不大于（ ）mm。
A.3
B.4
C.5
D.6
参考答案:A
分数:1
272.各型圆弹簧内、外圈旋向（ ），转K3 型轴箱弹簧同套、相邻弹簧旋向相反。
A.相同
B.相反
C.一致
D.同向
参考答案:B
分数:1
273.转K5型同一组两级刚度弹簧内、外簧自由高度差：减振弹簧为（ ）。
A.10～20㎜
B.20～30㎜
C.33～39㎜
D.41～47㎜
参考答案:D
分数:1
274.转K2型斜楔主摩擦面磨耗大于（ ）时更换新品。
A.2mm
B.3mm
C.5.4mm
D.6.4mm
参考答案:D
分数:1
275.贝氏体斜楔、旁承磨耗板、卡入式滑槽磨耗板、摇枕斜楔摩擦面磨耗板无裂损、磨耗不超限，质量保证期限应为（ ）。
A.3年
B.5年
C.6年
D.9年
参考答案:A
分数:1
276.转K2型斜楔副摩擦面磨耗大于（ ）时更换新品。
A.2mm
B.3mm
C.5.4mm
D.6.4mm
参考答案:A
分数:1
277.转K2型整体式斜楔无裂损、磨耗不超限，质量保证期限应为（ ）。
A.3年
B.5年
C.6年
D.9年
参考答案:C
分数:1
278.转K4型斜楔副摩擦面磨耗大于（ ）时更换斜楔体。
A.2mm
B.3mm
C.5.4mm
D.6.4mm
参考答案:A
分数:1
279.转K4型斜楔主摩擦板磨耗大于（ ）时更换主摩擦板。
A.2mm
B.3mm
C.5.4mm
D.6.4mm
参考答案:B
分数:1
280.转K2型侧架立柱与摇枕挡内表面配合处磨耗深度大于（ ）时，堆焊后磨平，恢复原型。
A.1mm
B.1.5mm
C.2mm
D.3mm
参考答案:D
分数:1
281.转K6型侧架立柱磨耗板组装时，新组装磨耗板与侧架立柱的间隙，用厚度为0.8㎜（顶部用1㎜）塞尺检查，插入深度不得大于（ ）。
A.10mm
B.11mm
C.12mm
D.13mm
参考答案:D
分数:1
282.斜楔主摩擦面与侧架立柱磨耗板须接触良好，不得有垂直方向的贯通间隙，局部间隙不大于（ ），横向用10mm×2mm塞尺测量，不得深入50mm。
A.1mm
B.1.5mm
C.2mm
D.3mm
参考答案:C
分数:1
283.转K5型转向架摇枕八字面磨耗板材质为（ ）。
A.不锈钢
B.47Mn2Si2TiB
C.Q235－A
D.T10
参考答案:A
分数:1
284.转K5、转K6型转向架摇枕八字面磨耗板磨耗大于（ ）时更换。
A.1mm
B.2mm
C.3mm
D.4mm
参考答案:C
分数:1
285.转K6、转K5型摇枕斜楔摩擦面磨耗板裂损、磨耗大于（ ）时更换。
A.2mm
B.3mm
C.4mm
D.5mm
参考答案:B
分数:1
286.两连接车钩中心水平线高度之差不大于（ ）。
A.75mm
B.80mm
C.85mm
D.90mm
参考答案:A
分数:1
287.段修落成后，车钩中心线距轨面高为（ ），两车钩高度差不大于10mm。
A.836±10mm
B.860±10mm
C.880±10mm
D.900±10mm
参考答案:C
分数:1
288.17型车钩的钩体头部设有联锁装置，车钩连挂后可自动实现（ ），减少车钩的相对运动。
A.闭锁
B.联锁
C.开锁
D.落锁
参考答案:B
分数:1
289.70t级货车须装用17型车钩，车钩组装后处于闭锁位置时，钩舌鼻部与钩体正面距离段修须不大于（ ）。
A.80mm
B.90mm
C.97mm
D.100mm
参考答案:C
分数:1
290.装用17型车钩的车辆，需安装（ ）以防止钩提杆跳动打开车钩。
A.防尘堵及链
B.钩锁销
C.插销
D.防跳插销
参考答案:D
分数:1
291.16、17号车钩下锁销顶面与钩舌座锁台下面的搭接量--防跳保护值为（ ）。
A.4.5～8.5mm
B.4.5～14.5mm
C.6.5～8.5mm
D.6.5～14.5mm
参考答案:D
分数:1
292.钩尾框须进行抛丸除锈，表面清洁度不低于GB8923规定的（ ）。
A.Sa1级
B.Sa2级
C.F1级
D.F2级
参考答案:B
分数:1
293.70t级货车须装用（ ）铸造或锻造钩尾框。
A.13号
B.13A型
C.17型
D.15号
参考答案:C
分数:1
294.16、17号钩尾框前、后端上、下内弯角处，在（ ）范围内，须进行湿法磁粉探伤。
A.20mm
B.30mm
C.40mm
D.50mm
参考答案:D
分数:1
295.13号车钩钩舌磨耗剩余厚度小于（ ）时更换。
A.68mm
B.69mm
C.72mm
D.73mm
参考答案:A
分数:1
296.13A型车钩钩舌磨耗剩余厚度小于（ ）时更换。
A.68mm
B.69mm
C.72mm
D.73mm
参考答案:B
分数:1
297.钩舌钩锁铁坐入量小于（ ）时，修理恢复原型。
A.20mm
B.35mm
C.40mm
D.45mm
参考答案:D
分数:1
298.钩耳裂纹长度不大于（ ）时焊修，大于时更换。
A.3mm
B.5mm
C.8mm
D.15mm
参考答案:D
分数:1
299.钩耳内侧弧面上、下弯角处裂纹长度之和不大于（ ）时焊修。
A.10mm
B.15mm
C.20mm
D.25mm
参考答案:D
分数:1
300.牵引台、冲击台根部裂纹长度不大于（ ）时焊修。
A.10mm
B.15mm
C.20mm
D.25mm
参考答案:C
分数:1
301.13号、13A型钩耳孔或衬套孔直径磨耗大于（ ）时扩孔镶套或换套。
A.1mm
B.2mm
C.3mm
D.5mm
参考答案:C
分数:1
302.13号、13A型上锁销孔前后磨耗之和大于（ ）时堆焊后磨修恢复原型。
A.2mm
B.3mm
C.4mm
D.5mm
参考答案:B
分数:1
303.钩腔上防跳台磨耗超限时堆焊后磨修，前导向角须恢复（ ）凸台原型。
A.2mm
B.3mm
C.5mm
D.6mm
参考答案:D
分数:1
304.钩身弯曲大于（ ）时，加热调修后探伤或更换。
A.3mm
B.5mm
C.8mm
D.10mm
参考答案:D
分数:1
305.13号、13A型钩尾端部与钩尾销孔边缘的距离：上、下面之差大于2mm或钩尾销孔长径磨耗大于（ ）时，堆焊后加工。
A.1mm
B.2mm
C.3mm
D.5mm
参考答案:C
分数:1
306.13号、13A型钩尾销孔长径磨耗超限时焊修，焊修后与钩尾端面距离小于（ ）时，在钩尾端面堆焊或焊装磨耗板后（四周满焊）磨平。
A.20mm
B.30mm
C.40mm
D.50mm
参考答案:C
分数:1
307.钩身磨耗板须焊装在钩身下平面距钩肩（ ）处。
A.20mm
B.30mm
C.40mm
D.50mm
参考答案:D
分数:1
308.13A型车钩钩身磨耗板规格为（ ）。
A.200mm×120mm×6mm
B.175mm×90mm×6mm
C.250mm×100mm×6mm
D.200mm×80mm×4mm
参考答案:A
分数:1
309.焊装钩身磨耗板时应（ ）。
A.满焊
B.四周段焊
C.两侧段焊
D.加增强焊波
参考答案:C
分数:1
310.16、17号车钩下锁销顶面与钩舌座锁台下面的搭接量小于（ ）时，须更换下锁销或下锁销组成等。
A.4.5mm
B.5.5mm
C.6.5mm
D.7.5mm
参考答案:C
分数:1
311.16号车钩转动套外径小于（ ）更换。
A.φ252mm
B.φ254mm
C.φ260mm
D.φ262mm
参考答案:B
分数:1
312.16号车钩转动套前端面或销孔周围（ ）范围内裂纹时更换，其他部位裂纹时焊修。
A.15mm
B.25mm
C.35mm
D.45mm
参考答案:B
分数:1
313.上锁销杆全长磨耗后不得小于（ ）mm。
A.160
B.165
C.162
D.167
参考答案:C
分数:1
314.上锁销杆上端面的防跳台部位磨耗大于（ ）mm时更换。
A.1
B.2
C.3
D.4
参考答案:C
分数:1
315.上锁销杆挂钩口原型限度为39 mm，磨耗大于（ ）mm时更换。
A.1
B.2
C.3
D.4
参考答案:B
分数:1
316.上锁销销轴磨耗大于（ ）时更换。
A.1mm
B.2mm
C.3mm
D.4mm
参考答案:B
分数:1
317.上锁销杆上端面的防跳台部位磨耗大于（ ）mm时更换，不得焊修后重复使用。
A.2
B.3
C.5
D.6
参考答案:B
分数:1
318.上锁销铆钉头外露部分均不得高于上锁销表面（ ）mm。
A.0.5
B.1
C.1.5
D.2
参考答案:A
分数:1
319.ST型缓冲器组装后须进行不大于（ ）的压吨试验，压缩后须能自由恢复原位。
A.100t
B.120t
C.150t
D.180t
参考答案:C
分数:1
320.车钩缓冲装置组装要求：同一辆车的车钩、缓冲器、（ ）型式应一致。
A.制动机
B.轮轴
C.制动梁
D.钩尾框
参考答案:D
分数:1
321.2号缓冲器组装时，环弹簧摩擦面须涂适量的润滑脂，其型号为（ ）。
A.Ⅱ型锂基脂
B.Ⅲ型锂基脂
C.Ⅱ号钙基润滑脂
D.Ⅲ号钙基润滑脂
参考答案:D
分数:1
322.13B型锻造钩尾框装车前，应逐件进行（ ）检查，不得存在折叠、裂纹等缺陷。
A.目视表面
B.超探
C.成分化验
D.电探
参考答案:A
分数:1
323.铁路货车在实施厂、段修时，13号、13A型、13B型等铸钢钩尾框按更换数量要求改造为13B型（ ）钩尾框。
A.铸钢
B.铸造
C.锻造
D.辗钢
参考答案:C
分数:1
324.13B锻造钩尾销插托须除锈（ ）检查，裂纹时焊修或更换。
A.外观
B.探伤
C.成分化验
D.拉伸
参考答案:B
分数:1
325.车钩组装后，13号、13A型上作用车钩钩锁铁移动量不大于（ ）。
A.11mm
B.13mm
C.20mm
D.22mm
参考答案:A
分数:1
326.车钩组装后，13号、13A型下作用车钩钩锁铁移动量不大于（ ）。
A.11mm
B.13mm
C.20mm
D.22mm
参考答案:D
分数:1
327.车钩组装后，13号、13A型上、下作用车钩钩锁铁移动量均不小于（ ）。
A.2mm
B.3mm
C.4mm
D.5mm
参考答案:B
分数:1
328.钩舌销与钩耳孔的间隙不大于（ ），按短径计算。
A.3mm
B.6mm
C.8mm
D.10mm
参考答案:B
分数:1
329.13号车钩闭锁位钩舌与钩腕内侧面距离不大于（ ）。
A.112mm
B.127mm
C.130mm
D.133mm
参考答案:C
分数:1
330.13号车钩全开位钩舌与钩腕内侧面距离不大于（ ）。
A.220mm
B.235mm
C.245mm
D.248mm
参考答案:C
分数:1
331.车钩钩身主要是传递列车水平牵引和（ ）的作用。
A.缓冲力
B.牵引力
C.横向力
D.冲击力
参考答案:D
分数:1
332.下作用车钩须有（ ）次防跳性能。
A.一
B.二
C.三
D.四
参考答案:B
分数:1
333.车钩缓冲装置具有连挂、（ ）和缓冲三个基本作用。
A.对中
B.牵引
C.横向
D.冲击
参考答案:B
分数:1
334.)组装后，ST型缓冲器自由高为（ ）。
A.568+5–3mm
B.568+4–1mm
C.568±5mm
D.568±7mm
参考答案:A
分数:1
335.ST型缓冲器组装螺母前，压缩楔块与限位垫圈间隙不小于（ ）。
A.2mm
B.3mm
C.4mm
D.5mm
参考答案:C
分数:1
336.ST型缓冲器安装螺母后，螺栓的螺纹露出部分须不少于（ ）。
A.1扣
B.1.5扣
C.2扣
D.2.5扣
参考答案:C
分数:1
337.MT-2型缓冲器箱体的颜色为（ ）。
A.绿色
B.红色
C.黄色
D.蓝色
参考答案:A
分数:1
338.MT-2型缓冲器质量保证期为（ ），大修周期为9年。
A.4年
B.5年
C.6年
D.8年
参考答案:C
分数:1
339.70t级货车须装用（ ）型缓冲器。
A.ST
B.MT-1
C.MT-2
D.MT-3
参考答案:C
分数:1
340.13号、13A型车钩用新型上锁销与原型上锁销相比增加了（ ）。
A.上锁销
B.上锁提
C.上锁销杆
D.上锁铁
参考答案:B
分数:1
341.17型车钩车辆连挂后观察位于钩头下方的下锁销杆上的显示孔，当（ ）时，表明车钩已经被锁闭。
A.显示孔完全可见
B.显示孔不可见
C.显示孔一半可见
D.显示孔大部分可见
参考答案:A
分数:1
342.上作用车钩钩提杆左、右横动量均为（ ），不符时移动钩提杆座调整。
A.20～40mm
B.20～50mm
C.30～40mm
D.30～50mm
参考答案:D
分数:1
343.下作用车钩钩提杆扁平部位在闭锁位置时，须能自由落入钩提杆座的扁孔内，其间隙不大于（ ）。
A.0.5mm
B.1mm
C.1.5mm
D.2mm
参考答案:D
分数:1
344.下作用车钩钩提杆手把下端面至钢轨上平面的距离须大于（ ）。
A.350mm
B.380mm
C.450mm
D.480mm
参考答案:B
分数:1
345.车辆活动端柱落下时与下作用钩提杆距离不小于（ ）。
A.20mm
B.30mm
C.40mm
D.45mm
参考答案:D
分数:1
346.转K4型装用钢弹簧弹性旁承时，下旁承调整垫板总厚度为（ ），数量为1～3块。
A.2～20mm
B.2～25mm
C.2～30mm
D.2～40mm
参考答案:D
分数:1
347.JC型双作用弹性旁承橡胶体表面裂纹深度大于（ ）且水平投影长度大于该边长度的30%时更换。
A.2mm
B.3mm
C.4mm
D.5mm
参考答案:D
分数:1
348.JC型双作用弹性旁承滚子与滚子轴的间隙大于（ ）时更换。
A.2
B.3
C.4
D.5
参考答案:A
分数:1
349.转向架冲洗水温不高于（ ），冲洗时间不少于2 min。
A.80 ℃
B.70 ℃
C.60 ℃
D.90 ℃
参考答案:C
分数:1
350.转向架翻转检查时做到“四查”：一查摇枕、侧架内腔；二查摇枕、侧架外表；三查摇枕、侧架各弯角处；四查（ ）。
A.交叉杆
B.制动梁
C.承载鞍
D.滑槽
参考答案:A
分数:1
351.摇枕上平面、侧面横裂纹长度不大于裂纹处断面周长的20%，底面横裂纹长度不大于底面宽的20%时焊修，大于时（ ）。
A.报废
B.焊修
C.加垫
D.加工
参考答案:A
分数:1
352.交叉杆支撑装置附属配件中，锁紧板腐蚀、磨耗深度大于（ ）时更换新品。
A.1mm
B.2mm
C.3mm
D.5mm
参考答案:B
分数:1
353.交叉杆端头螺纹损伤或滑扣时，累计不得超过（ ），毛刺须清除。
A.1扣
B.1.5扣
C.2扣
D.3扣
参考答案:D
分数:1
354.交叉杆端头螺纹须用专用螺纹止规测试，在距端面（ ）以内须止住，并且止规不得晃动。
A.2扣
B.3扣
C.4扣
D.5扣
参考答案:D
分数:1
355.转向架正位检测如不合格，可在相应的交叉杆端头与轴向橡胶垫之间加调整垫进行调整，每处的加垫厚度不得大于（ ）mm。
A.1
B.2
C.3
D.4
参考答案:B
分数:1
356.转8AG(8AB)、转8G(8B)交叉杆组装后，测量导框对角线差不得大于（ ）mm。
A.2
B.3
C.4
D.5
参考答案:D
分数:1
357.正位检测以侧架导框的中心为检测点，检测四个导框中心构成矩形的对角线长度之差不大于5mm，两侧对应的导框中心距之差不大于（ ）mm。
A.10
B.6
C.4
D.2
参考答案:A
分数:1
358.转K5、转K6型转向架卡入式滑槽磨耗板磨耗大于（ ）时更换。
A.2mm
B.3mm
C.4mm
D.5mm
参考答案:C
分数:1
359.卡入式滑槽磨耗板无裂损、磨耗不超限，质量保证期限应为（ ）。
A.3年
B.5年
C.6年
D.9年
参考答案:A
分数:1
360.平板式制动梁滑槽磨耗板和卡入式滑槽磨耗板磨耗深度大于（ ）时更换新品。
A.1mm
B.1.5mm
C.2mm
D.3mm
参考答案:D
分数:1
361.交叉杆轴向橡胶垫无裂损、铸造缺陷不超限、不失效，质量保证期限应为（ ）。
A.3年
B.5年
C.6年
D.9年
参考答案:C
分数:1
362.交叉支撑装置轴向橡胶垫允许有龟裂，表面圆周方向裂纹长度大于周长的（ ）
A.20%
B.30%
C.40%
D.50%
参考答案:B
分数:1
363.转K1型橡胶锥套表面裂纹深度大于（ ），金属板裂纹或严重变形影响作用时更换。
A.1mm
B.2mm
C.3mm
D.5mm
参考答案:D
分数:1
364.转K6型承载鞍鞍面径向（半径）磨耗大于（ ）时更换。
A.0.5mm
B.1mm
C.1.5mm
D.2mm
参考答案:A
分数:1
365.转K6型轴箱橡胶垫允许有龟裂，表面裂纹深度大于（ ）mm时更换。
A.5mm
B.10mm
C.15mm
D.20mm
参考答案:B
分数:1
366.转K6型轴箱橡胶垫允许有龟裂，长度超过该边长度的（ ）时更换。
A.10%
B.20%
C.30%
D.50%
参考答案:A
分数:1
367.转K5型转向架弹簧托板与摇动座采用（ ）折头螺栓组装，配套使用SFT型防松螺母。
A.ZT型
B.ZT型圆头
C.FS型
D.FT型
参考答案:B
分数:1
368.转K5型转向架弹簧托板与摇动座折头螺栓组装紧固力矩为（ ）。
A.600～830N•m
B.650～830N•m
C.700～830N•m
D.710～830N•m
参考答案:D
分数:1
369.转K5型转向架可涂适量润滑脂的部位是（ ）。
A.侧架滑槽磨耗板表面
B.上下心盘间
C.摇动座与摇动座支承间
D.承载鞍与侧架导框间
参考答案:A
分数:1
370.转K4型侧架摇动座支承安装槽底面横裂纹长度不大于（ ）时焊修。
A.10mm
B.30mm
C.50mm
D.60mm
参考答案:D
分数:1
371.转K4型摆动装置摇动座支承内圆半径弧面与样板间隙大于（ ）或裂损时更换。
A.1mm
B.1.5mm
C.2mm
D.3mm
参考答案:B
分数:1
372.转K4型摆动装置导框摇动座弧顶面接触区域大于（ ）或裂纹时更换。
A.65mm
B.70mm
C.75mm
D.80mm
参考答案:A
分数:1
373.转K2型摇枕弹簧承台内侧外簧挡边高度小于（ ）时，须按要求加高。
A.20mm
B.25mm
C.30mm
D.40mm
参考答案:B
分数:1
374.转K2型摇枕挡内、外表面距离大于（ ）时，应堆焊后磨修，恢复原型。
A.200mm
B.250mm
C.280mm
D.283mm
参考答案:D
分数:1
375.转向架组成后，钢轨内侧各垂下品与轨面最小距离为（ ）。
A.25mm
B.60mm
C.80mm
D.100mm
参考答案:B
分数:1
376.转向架组装时转K4型同一转向架同组减振外簧、摇枕外簧自由高度差均不大于（ ）。
A.1mm
B.1.5mm
C.2mm
D.3mm
参考答案:D
分数:1
377.转向架组装时转K4型转向架同一组摇枕弹簧（两级刚度弹簧）内、外圈自由高度差为（ ）。
A.23～28mm
B.31～35mm
C.35～41mm
D.42～48mm
参考答案:C
分数:1
378.转向架组装时转K4型转向架同一组减振弹簧（两级刚度弹簧）内、外圈自由高度差为（ ）。
A.23～28mm
B.31～35mm
C.35～41mm
D.42～48mm
参考答案:D
分数:1
379.转K5型与转K4型转向架之间下列不可以互换的部件是（ ）。
A.侧架立柱磨耗板
B.弹簧托板
C.下旁承组成
D.斜楔组成
参考答案:B
分数:1
380.转K4型侧架摇动座支承安装槽底面横裂纹长度不大于（ ）时焊修。
A.10mm
B.30mm
C.50mm
D.60mm
参考答案:D
分数:1
381.转K4型摆动装置摇动座支承内圆半径弧面与样板间隙大于（ ）或裂损时更换。
A.1mm
B.1.5mm
C.2mm
D.3mm
参考答案:B
分数:1
382.转K4型摆动装置摇动轴下部圆弧面与样板间隙大于（ ）时更换。
A.1mm
B.1.5mm
C.2mm
D.3mm
参考答案:C
分数:1
383.转K4型摆动装置摇动轴中央脊背部上平面弯曲、变形大于（ ）时更换。
A.1mm
B.1.5mm
C.2mm
D.3mm
参考答案:D
分数:1
384.转K4型摆动装置导框摇动座弧顶面接触区域大于（ ）或裂纹时更换。
A.65mm
B.70mm
C.75mm
D.80mm
参考答案:A
分数:1
385.转K5型转向架摇枕八字面磨耗板磨耗大于（ ）时更换。
A.1mm
B.2mm
C.3mm
D.4mm
参考答案:C
分数:1
386.转K5型转向架摇枕头部宽度方向单侧磨耗大于（ ）mm时堆焊磨平，恢复原型。
A.2
B.3
C.4
D.5
参考答案:C
分数:1
387.转K5型转向架摇枕下部横向运动止挡磨耗大于（ ）mm时堆焊磨平，恢复原型。
A.2
B.3
C.4
D.5
参考答案:C
分数:1
388.转K6导框内侧摩擦面两侧磨耗之和大于（ ）mm时堆焊后加工。
A.1
B.1.5
C.2
D.3
参考答案:D
分数:1
389.转K6型转向架侧架导框内侧面磨耗（含局部磨耗）大于（ ）或组装间隙超限时，堆焊后加工。
A.2mm
B.3mm
C.4mm
D.5mm
参考答案:B
分数:1
390.转K6型转向架侧架立柱磨耗板磨耗大于（ ）时更换。
A.2mm
B.3mm
C.4mm
D.5mm
参考答案:B
分数:1
391.JC型双作用弹性旁承座与滚子轴接触凹槽磨耗大于（ ）时焊修后加工，恢复原型。
A.2mm
B.3mm
C.4mm
D.5mm
参考答案:B
分数:1
392.JC型双作用弹性旁承滚子外径径向磨耗、腐蚀深度大于（ ）或严重变形影响作用时更换。
A.2mm
B.3mm
C.4mm
D.5mm
参考答案:A
分数:1
393.JC型双作用弹性旁承座底面、侧面磨耗大于（ ）时，更换或与弹性旁承体分离后堆焊加工、恢复原型。
A.2mm
B.3mm
C.4mm
D.5mm
参考答案:A
分数:1
394.非提速车辆同一转向架（未更换侧架者）两侧架固定轴距差不大于（ ）。
A.2mm
B.3mm
C.4mm
D.5mm
参考答案:D
分数:1
395.转8AG、转8G、转K2、转K4、控制型同一转向架固定轴距差不大于（ ）。
A.2mm
B.3mm
C.4mm
D.5mm
参考答案:A
分数:1
396.转K5、转K6型转向架同一转向架两侧架固定轴距差不大于（ ）。
A.1mm
B.2mm
C.3mm
D.4mm
参考答案:B
分数:1
397.转K5、转K6型转向架心盘垫板的厚度不大于（ ）。
A.20mm
B.40mm
C.60mm
D.70mm
参考答案:B
分数:1
398.转K6型、转K5型须使用钢质下心盘垫板，总数不超过（ ）。
A.1块
B.2块
C.3块
D.4块
参考答案:B
分数:1
399.转K6型、转K5型须使用钢质下心盘垫板，总厚度不大于（ ）。
A.20mm
B.30mm
C.40mm
D.50mm
参考答案:C
分数:1
400.转K5转向架挡键与轴承外圈的最小间隙不小于（ ）mm。
A.1
B.2
C.3
D.4
参考答案:B
分数:1
401.转K2、转K4、控制型挡键与轴承外圈的间隙不小于（ ）mm。
A.2
B.3
C.4
D.3～7
参考答案:A
分数:1
402.转K6转向架挡键与轴承外圈的间隙不为（ ）mm。
A.2
B.3
C.4
D.3～7
参考答案:D
分数:1
403.客车用二轴转向架的固定轴距在（ ）mm之间。
A.2200-2500
B.2300-2500
C.2400-2600
D.2400-2700
参考答案:D
分数:1
404.固定轴距（ ），通过小曲线半径时，会增加轮缘与钢轨间的磨耗。
A.过小
B.过大
C.过高
D.过低
参考答案:B
分数:1
405.固定轴距（ ），会增加车辆振动，影响车辆运行平稳性。
A.过小
B.过大
C.过高
D.过低
参考答案:A
分数:1
406.转向架在曲线上运行时，其心盘中心向线路曲线中心（ ）偏离。
A.前方
B.后方
C.内方
D.外方
参考答案:C
分数:1
407.车辆偏移量过大时，则有可能超过（ ）。
A.建筑限界
B.机车车辆限界
C.高度限界
D.宽度限界
参考答案:B
分数:1
408.偏移量过大时，使车钩互相摩擦，可能引起车钩（ ）。
A.磨耗
B.冲撞
C.自动分离
D.折断
参考答案:C
分数:1
409.在曲线上时，车体（ ）则偏移量越大。
A.高度越高
B.宽度越宽
C.长度越长
D.长度越短
参考答案:C
分数:1
410.转向架最前位与最后位车轴中心线间的水平距离称为（ ）。
A.固定轴距
B.车辆定距
C.全轴距
D.轮距
参考答案:A
分数:1
411.25型客车车体底架采用无（ ）结构。
A.侧梁
B.横梁
C.枕梁
D.中梁
参考答案:D
分数:1
412.22型客车车体全长为（ ）mm。
A.23300
B.23400
C.23500
D.23600
参考答案:D
分数:1
413.22型客车车体宽度为（ ）mm。
A.3100
B.3106
C.3108
D.3110
参考答案:B
分数:1
414.25型客车车体底架宽度为（ ）mm。
A.3100
B.3106
C.3110
D.3200
参考答案:A
分数:1
415.《检修车辆竣工验收移交记录》是（ ）并车统-36。
A.车统-33
B.车统-23
C.车统-25
D.车统-81
参考答案:A
分数:1
416.客车报废记录单是（ ）。
A.车统-1
B.车统-4
C.车统-5
D.车统-10
参考答案:D
分数:1
417.客车轮对发送单是（ ）。
A.车统-25
B.车统-33
C.车统-36
D.车统-50
参考答案:D
分数:1
418.客车技术卡片用以记载客车自新造落成起，一直到（ ）止，各主要零部件的尺寸、技术状态和历次维修情况。
A.报废
B.厂修
C.段修
D.事故
参考答案:A
分数:1
419.客车技术卡片包含有（ ）的内容。
A.承载方式
B.车窗宽度
C.支承方式
D.底架结构
参考答案:B
分数:1
420.客车（ ）可随时查询每辆客车的技术状态。
A.破损记录
B.故障记录
C.技术卡片
D.修竣通知单
参考答案:C
分数:1
421.编入列车的客车，车辆的制动梁、横向控制杆及抗侧滚扭杆必须有（ ）装置。
A.控制
B.保安
C.悬吊
D.连接
参考答案:B
分数:1
422.客车内应有紧急制动阀及（ ）表。
A.压力
B.油量
C.水位
D.水压
参考答案:A
分数:1
423.编挂在旅客列车尾部乘坐旅客的车辆后端门须（ ）。
A.加固
B.加锁
C.捆绑
D.封死
参考答案:B
分数:1
424.固定列车编组中的车辆（ ）状态必须一致。
A.供水
B.供风
C.供汽
D.供暖
参考答案:B
分数:1
425.列车编组中，子车连续连挂不得超过（ ）辆。
A.一
B.二
C.三
D.四
参考答案:B
分数:1
426.最高运行速度120km／h以上的客车应装有电空制动机、（ ）装置和防滑器。
A.车钩连接
B.基础制动
C.安全
D.盘形制动
参考答案:D
分数:1
427.最高运行速度160km／h及以上的客车应采用（ ）车钩。
A.15号过渡
B.中间体过渡
C.密接式
D.15号
参考答案:C
分数:1
428.特快旅客列车不准编挂（ ）。
A.发电车
B.行李车
C.餐车
D.货车
参考答案:D
分数:1
429.列车编组中，密封风挡不得与（ ）风挡或铁风挡连挂。
A.木制
B.塑料
C.橡胶
D.铝合金
参考答案:C
分数:1
430.为确保安全，客车重要零部件实行（ ）管理。
A.定点
B.定期
C.寿命
D.专人
参考答案:C
分数:1
431.客车主要零部件需有（ ）的制造厂代号、制造年月标记。
A.一定期限内
B.一个厂修期
C.永久
D.一个段修期
参考答案:C
分数:1
432.凡实行寿命管理并有质量保证期的零部件在质保期内发生质量问题，由（ ）单位负责。
A.修理工厂
B.装车单位
C.车辆段
D.零部件生产商
参考答案:B
分数:1
433.有一种车轮直径检查尺是根据车轮的（ ）个接触点的距离进行测量的。
A.一
B.二
C.三
D.四
参考答案:C
分数:1
434.直接测量车轮直径两端间距离的检查尺，车轮直径测量范围为（ ）mm。
A.740-980
B.750-915
C.740-920
D.750-950
参考答案:A
分数:1
435.测量车轮直径时，同一车轮必须测量（ ）处。
A.一
B.二
C.三
D.四
参考答案:C
分数:1
436.轮对内侧距离检查尺有（ ）种。
A.一
B.二
C.三
D.四
参考答案:B
分数:1
437.轮对内侧距离检查尺测量的是（ ）距离。
A.踏面外侧
B.辐板内侧
C.轮缘外侧
D.轮背内侧
参考答案:D
分数:1
438.车辆轮对的内侧距离规定为（ ）±3mm。
A.1435
B.1505
C.1358
D.1353
参考答案:D
分数:1
439.LLJ-4B型铁道车辆车轮第四种检查器共有（ ）个功能。
A.六
B.八
C.九
D.十
参考答案:B
分数:1
440.LLJ-4B型铁道车辆车轮第四种检查器轮缘厚度测点始终和车轮踏面基点保持恒定距离，不会因（ ）而改变。
A.踏面碾宽
B.踏面擦伤
C.踏面磨耗
D.踏面剥离
参考答案:C
分数:1
441.第四种检查器轮缘厚度测点固定在踏面基准线以上（ ）mm处。
A.12
B.13
C.15
D.18
参考答案:A
分数:1
442.第四种检查器轮缘厚度测尺测头距垂直磨耗测头垂直距离为（ ）mm。
A.1
B.2
C.3
D.4
参考答案:C
分数:1
443.架车机使用前，应先启动电机试车（ ）min左右，检查音响信号、传动机构是否正常。
A.5
B.6
C.8
D.10
参考答案:D
分数:1
444.架车机使用前，应检查横梁升、降（ ）位置正确无误。
A.水平
B.高低
C.左右
D.纵向
参考答案:A
分数:1
445.架车机使用者必须经考试合格并持有（ ）者，方准进行操作。
A.技术等级证
B.技能鉴定证
C.设备操作证
D.培训证
参考答案:C
分数:1
446.车钩高度尺的读数方法（ ）。
A.直接读出检查尺中部标尺的刻度
B.读出检查尺中部标尺刻度再加上高度尺底座的厚度
C.读出检查尺中部标尺刻度再减去高度尺底座的厚度
D.直接读出检查尺主尺的刻度
参考答案:A
分数:1
447.车钩高度尺的使用步骤（ ）。
A.平放车钩高度尺于轨面，使其中部标尺垂直于轨面及钩舌水平中心线
B.按A步骤操作后，读出高度尺中部标尺与钩舌水平中心线交点的尺寸
C.检查车钩高度尺有无异常
D.确定钩舌水平中心线位置
参考答案:B
分数:1
448.车钩高度尺在客车段修中测量范围是（ ）mm。
A.830-890
B.860-890
C.815-890
D.830-890
参考答案:B
分数:1
449.车体倾斜测量尺的构造是（ ）。
A.手持杆
B.手持杆、杆顶垂线定位尺、铅垂线、铅垂
C.杆顶垂线定位尺、铅垂线、铅垂
D.手持杆、铅垂线、铅垂
参考答案:C
分数:1
450.车体倾斜如何读数（ ）。
A.直接读出铅垂线在直尺上的读数
B.读出铅垂线在直尺上的刻度再加上铅垂线在定位尺上的读数
C.直接读出铅垂线在定位尺上的刻度
D.读出铅垂线在直尺上的刻度再减去铅垂线在定位尺上的数字
参考答案:D
分数:1
451.车体倾斜测量尺日常如何维护（ ）。
A.保持整洁、严禁敲击、定期计量检查
B.保持整洁、严禁敲击
C.保持整洁
D.定期计量检查
参考答案:A
分数:1
452.电焊机使用前，应检查施焊现场（ ）米内不得有易燃、易爆物品。
A.8
B.10
C.12
D.15
参考答案:B
分数:1
453.电焊用皮线必须良好，从电焊机到电焊钳之间的导线长度不应超过（ ）米，最长也不应超过50米。
A.25
B.30
C.35
D.40
参考答案:B
分数:1
454.电焊焊接工作中应经常检查其温升，如超过（ ）℃应停机降温。
A.45
B.50
C.60
D.70
参考答案:C
分数:1
455.超声波探伤仪垂直线性误差（ ）。
A.≤4％
B.≤5％
C.≤6％
D.≤7％
参考答案:C
分数:1
456.轮对和车轴磁粉探伤机，应具有手动和自动两种操作方式，具备周向磁化、纵向磁化、复合磁化和自动（ ）功能。
A.上料
B.退磁
C.识别
D.调节
参考答案:B
分数:1
457.轮对和车轴磁粉探伤机应符合以下技术指标：周向额定磁化电流至少应达到（ ）A，并连续可调；纵向额定磁化电流至少应达到2400A，并连续可调。
A.3000
B.4000
C.5000
D.6000
参考答案:B
分数:1
458.（ ）上应有如下基本标记：制造年月、车轮型号、制造厂代号(标记)、车轮钢种标记、熔炼炉罐号。
A.车轮
B.车轴
C.制动盘
D.轮对
参考答案:A
分数:1
459.车轮上的标记可采用（ ）、冷打等方式生成。
A.酸液
B.油漆
C.热压
D.铸造
参考答案:C
分数:1
460.车轮标记须在轮辋（ ）面、轮毂内侧端面或辐板内侧面上。
A.内侧
B.外侧
C.顶部
D.底部
参考答案:B
分数:1
461.（ ）标记包括车轴制造标记、轮对组装标记和特殊标记。
A.车轮
B.车轴
C.制动盘
D.轮对
参考答案:B
分数:1
462.轮对第一次组装标记须在车轴制造标记所处扇区按顺时针方向排列的下一个扇区内刻打，（ ）第一次组装标记须永久保留。
A.车轮
B.车轴
C.制动盘
D.轮对
参考答案:D
分数:1
463.（ ）制造标记包括：车轴钢冶炼熔炼号、车轴钢种标记、车轴制造(锻造)工厂代号、车轴锻造年月、车轴锻造顺序号(轴号)、车轴方位标记、车轴轴型标记、车轴制造超声波穿透探伤检查钢印标记、超声波穿透探伤工作者的责任钢印标记。
A.车轮
B.车轴
C.制动盘
D.轮对
参考答案:B
分数:1
464.（ ）标记有轴承型号、轴承制造厂代号和制造年月。
A.轴承装用
B.轴承编号
C.轴承制造
D.轴承检修
参考答案:C
分数:1
465.零件表面在高接触应力的循环作用下产生的金属片状剥落现象称为（ ）。
A.剥离
B.擦伤
C.凹痕
D.碾皮
参考答案:A
分数:1
466.轴承内、外圈工作表面和滚动体表面有深度不超过（ ）mm的少量浅压痕、锈点时，可用油石或00号砂布蘸油打磨，经处理的轴承零件工作表面及配合面须光滑，有清除压痕、锈点的残留痕迹时，允许继续使用。
A.0.4
B.0.3
C.0.2
D.0.1
参考答案:D
分数:1
467.RD3轮对轴颈中心距是（ ）mm。
A.1930±1
B.1956±1
C.2000±1
D.2036±1
参考答案:B
分数:1
468.构造速度为120 km/h＜v≤160 km/h的车辆段（A2,A3）修时，同一转向架轮对轮径差是（ ）mm。
A.≤5
B.≤10
C.≤15
D.≤20
参考答案:A
分数:1
469.构造速度为120 km/h＜v≤160 km/h的轮对段（A2,A3）修时，车轮轮辋厚度为（ ）mm。
A.25
B.26
C.30
D.32
参考答案:D
分数:1
470.最高运行速度大于160 km/h的轮对轴颈上在距防尘板座端面80 mm以外部位如存在宽、深均不超过（ ）mm的横向划痕时，可用00号砂布蘸油打磨光滑，经探伤确认不是裂纹时允许使用。
A.0.1
B.0.2
C.0.3
D.0.4
参考答案:A
分数:1
471.道德具有独特的（ ）。
A.多层次性
B.不稳定性
C.社会性
D.不平衡性
参考答案:A
分数:1
472.最高运行速度不大于160 km/h的轮对轴端螺栓孔须进行检查，螺纹有损伤或滑扣时，累计不得超过3扣(不得连续)，毛刺须清除；螺纹磨损时，须用止规测试，在距端面（ ）扣以内须止住，并且止规不得有明显晃动(手试)。
A.4
B.5
C.6
D.7
参考答案:B
分数:1
473.最高运行速度不大于160 km/h的轮对，车轴各部位发生横裂纹时，该车轴（ ）。
A.可以继续使用
B.清除后使用
C.报废
D.以上都不对
参考答案:C
分数:1
474.（ ）是中华民族最重要的传统美德之一。
A.敬业
B.团结
C.进取
D.勤俭
参考答案:D
分数:1
475.防尘挡圈与防尘板座的组装过盈量：新组装轮对为0.08～0.15 mm，检修轮对为（ ）mm。
A.0.08～0.15
B.0.05～0.15
C.0.04～0.15
D.0.04～0.18
参考答案:C
分数:1
476.轴承内圈与轴颈组装过盈量：RD型新组装轮对为（ ）mm，检修轮对为0.035～0.075 mm。
A.0.043～0.075
B.0.003～0.075
C.0.043～0.15
D.0.043～0.070
参考答案:A
分数:1
477.（ ）是人们对荣誉和耻辱的根本看法和态度。
A.人生观
B.价值观
C.世界观
D.荣辱观
参考答案:D
分数:1
478.防尘挡圈及轴承内圈加热温度不得超过（ ）℃，并保温10 min以上。
A.160
B.150
C.140
D.130
参考答案:B
分数:1
479.在磁粉探伤时，其磁痕延伸线与车轴轴线的夹角不小于（ ）者为横向裂纹或横向发纹。
A.15°
B.25°
C.35°
D.45°
参考答案:D
分数:1
480.在磁粉探伤时，其磁痕延伸线与车轴轴线的夹角（ ）45°者为纵向裂纹或纵向发纹。
A.大于
B.等于
C.不小于
D.小于
参考答案:D
分数:1
481.（ ）是公民道德建设的核心。
A.集体主义
B.爱国主义
C.为人民服务
D.诚实守信
参考答案:C
分数:1
482.在加工或使用过程中，金属的连续性被破坏而形成的缺陷。在磁粉探伤时，其磁痕特征一般为锯齿形，两端呈尖角状，磁粉聚集的图像不规则，但清晰、密集，称为（ ）。
A.裂纹
B.发纹
C.伪磁痕
D.压痕
参考答案:A
分数:1
483.轴承型号为NJ（P）3226X1的轴承注油脂量为（ ） ㎏。
A.0.6～0.7
B.0.5～0.7
C.0.6～0.8
D.0.7～0.9
参考答案:A
分数:1
484.《公民道德建设实施纲要》提出，要充分发挥社会主义市场经济机制的积极作用，人们必须增强（ ）。
A.个人意识、协作意识、效率意识、物质利益观念、改革开放意识
B.个人意识、竞争意识、公平意识、民主法制意识、开拓创新精神
C.自立意识、竞争意识、效率意识、民主法制意识、开拓创新精神
D.自立意识、协作意识、公平意识、物质利益观念、改革开放意识
参考答案:C
分数:1
485.进口NSK轴承型号为4(15)2726T的轴承注油脂量为（ ）㎏。
A.0.6～0.7
B.0.5～0.7
C.0.6～0.8
D.0.7～0.9
参考答案:A
分数:1
486.职业道德具有（ ）。
A.形式因行业不同而有所不同
B.内容上具有变动性
C.适用范围上具有普遍性
D.讲求职业道德会降低企业的竞争力
参考答案:C
分数:1
487.进口FAG轴承型号为804468(9)B的轴承注油脂量为（ ）㎏。
A.0.6～0.7
B.0.5～0.7
C.0.68～0.7
D.0.7～0.9
参考答案:C
分数:1
488.测量轴箱孔直径时，须在距轴箱体内孔端面（ ）mm处测量，同一端面应测量相互垂直的两个直径，其平均值须符合规定限度。
A.30～40
B.10～40
C.20～40
D.20～60
参考答案:C
分数:1
489.轴颈中心距须符合规定要求， RD3，RD4，RD3A，RD4A型为（ ）mm。
A.1756±1
B.1930±1
C.1956±1
D.2000±1
参考答案:C
分数:1
490.轴端螺栓紧固后，防松片的所有止耳须撬起，每组两个止耳中至少有一个贴靠轴端螺栓的六方平面上，紧固力矩为（ ）。
A.220～240 N•m
B.180～240 N•m
C.200～260 N•m
D.200～240 N•m
参考答案:D
分数:1
491.办事公道是指职业人员在进行职业活动时要做到（ ）。
A.原则至上，不徇私情，举贤任能，不避亲疏
B.奉献社会，襟怀坦荡，待人热情，勤俭持家
C.支持真理，公私分明，公平公正，光明磊落
D.牺牲自我，助人为乐，邻里和睦，正大光明
参考答案:C
分数:1
492.25K型客车测量车钩中心线至轨面垂直距离，充气状态下须为875～890 mm，同一辆车两端钩高相差不大于（ ）mm。
A.8
B.10
C.12
D.14
参考答案:B
分数:1
493.客车段修车体倾斜，在侧门框内侧200 mm距上墙板上边缘100 mm处做铅垂线，在下墙板下边缘处测量垂线与墙板之距离不得超过（ ）mm。
A.15
B.20
C.25
D.30
参考答案:D
分数:1
494.从2003年起，我国把“公民道德宣传日”定为每年的（ ）。
A.3月15日
B.9月20日
C.9月10日
D.6月5日
参考答案:B
分数:1
495.SW-160型转向架在空气弹簧充气状态下, 用水平尺及卷尺测量转向架构架上部与轨面垂直距离，左右相差不大于（ ） mm，前后相差不大于（ ）mm。
A.6、6
B.6、8
C.8、10
D.10、12
参考答案:D
分数:1
496.以德治国与依法治国的关系是（ ）。
A.依法治国比以德治国更为重要
B.以德治国比依法治国更为重要
C.德治是目的，法治是手段
D.以德治国与依法治国是相辅相成，相互促进
参考答案:D
分数:1
497.客车段修时旁承游间：同一转向架两侧之和为（ ）mm，每侧最小不得密贴。
A.2-6
B.2-4
C.3-6
D.4-6
参考答案:D
分数:1
498.SW-160同一转向架两旁承组装高度差不大于3 mm，下旁承调整垫为铁垫板，总厚度不超过40 mm，垫板不超过3块，旁承组成总高度为（ ）mm。
A.50±2
B.52±2
C.54±2
D.56±2
参考答案:C
分数:1
499.209HS型转向架下旁承磨耗板磨耗后可加铁垫调整，盒内1块，高度不超过10mm，底座不超过3块，高度不超过30mm，旁承组成高度为（ ）mm。
A.58±2
B.60±2
C.62±2
D.64±2
参考答案:C
分数:1
500.普通客车落成时上、下心盘配合后边缘的垂直间隙不小于（ ）mm。
A.2
B.3
C.4
D.5
参考答案:B
分数:1
501.普通客车落成时上、下心盘配合后直径差不大于（ ）mm。
A.5
B.8
C.10
D.12
参考答案:C
分数:1
502.普通客车下心盘垫板混合使用时，铁垫板和竹胶垫板不超过二层，全用铁垫板允许不超过三层，下心盘垫板总厚度不得超过（ ）mm。
A.45
B.50
C.55
D.60
参考答案:B
分数:1
503.客车钩身上部与冲击座下部的间隙为（ ）mm。
A.20-40
B.20-45
C.20-48
D.20-50
参考答案:C
分数:1
504.钩体托板及钩尾框托板上须装厚度为（ ）mm的磨耗垫板。
A.3-12
B.3-14
C.2-12
D.2-14
参考答案:A
分数:1
505.15CX钩舌在闭锁位置时拉紧钩舌使钩舌与钩锁铁压紧，用样板测量车钩A、 B、C三个尺寸，A尺寸不得超过（ ）mm，B尺寸不得超过（ ）mm，C尺寸不得小于（ ）mm。
A.112、86、76.5
B.118、86、76.5
C.120、86、76.5
D.130、86、76.5
参考答案:C
分数:1
506.15号车钩闭锁位置时，往上托起钩锁铁，其移动量不得大于（ ）mm。
A.8
B.10
C.12
D.15
参考答案:D
分数:1
507.段修客车钩提杆与钩提杆座凹槽间隙不大于（ ）mm。
A.1.5
B.2
C.2.5
D.3
参考答案:B
分数:1
508.客车钩提杆与下锁销连杆之距离须大于（ ）mm。
A.10
B.12
C.15
D.20
参考答案:C
分数:1
509.转K7型转向架采用轮对（ ）机构，解决蛇行稳定性和曲线通过性能的矛盾，大幅减少轮轨磨损，也有利于降低牵引能耗和减少环境污染。
A.轴向
B.径向
C.横向
D.斜向
参考答案:B
分数:1
510.25T车制动装置止回阀须分解检修。组装后反向充风600KPa，不得漏泄；正向充风，两端压力差不大于（ ）kPa。
A.20
B.15
C.30
D.40
参考答案:A
分数:1
511.转K7型转向架轮对径向装置的结构，主要由左、右2个U形副构架通过两个（ ）组成相连而成。
A.连接杆
B.支撑杆
C.交叉杆
D.纵向杆
参考答案:A
分数:1
512.各软管浸入水槽内，以600kPa风压试验，保持（ ）min无漏泄。
A.2
B.3
C.4
D.5
参考答案:D
分数:1
513.高度阀与差压阀是空气弹悬挂系统中的重要部件。以下叙述正确的是：（ ）。
A.和制动系统无关
B.属于制动系统
C.不属于制动系统，但与制动系统有密切关系
D.以上都不对
参考答案:C
分数:1
514.转K7型转向架左、右副构架均为铸造结构，材质为（ ）钢。连接杆为整体锻造而成，材质为40Cr。
A.B级
B.B+级
C.C级
D.E级
参考答案:B
分数:1
515.轴箱前盖螺栓紧固后，前盖与轴箱体端面的间隙为：金属迷宫式检修时（ ）mm。
A.0.5-1.5
B.0.2-1.5
C.0.5-1.0
D.0.8-1.8
参考答案:B
分数:1
516.轮对轴箱装置总组装完成后，轴箱窜动量须符合（ ）mm。(1.0分)
A.0.6-1.8
B.0.2-1.8
C.0.8-2.0
D.0.5-1.5
参考答案:C
分数:1
517.轮对磨合试验时，轮对的转速不小于（ ）r／min，磨合时间不得少于15min。
A.100
B.125
C.150
D.200
参考答案:D
分数:1
518.103阀的主阀和紧急阀，须经微控（ ）试验台试验合格后装车使用。
A.701
B.705
C.120/120-1
D.707
参考答案:B
分数:1
519.转向架在车辆通过高低不平处时，能减少车体的（ ）位移。
A.垂直
B.扭曲
C.前后
D.横向
参考答案:A
分数:1
520.转向架用于支承车体并将车体上的各种作用力和载荷传递给（ ）。
A.地面
B.道床
C.枕木
D.轨面
参考答案:D
分数:1
521.转向架的基础制动装置可以传递和（ ）制动缸产生的制动力。
A.放大
B.缩小
C.限制
D.保持
参考答案:A
分数:1
522.103主阀主要由充气部、作用部、均衡阀部、局减阀、减速部、均衡部和（ ）。
A.传感部
B.递动部
C.加速缓解部
D.紧急二段部
参考答案:D
分数:1
523.103分配阀紧固组装螺栓时，各螺栓须（ ）均匀拧紧，不得偏压。
A.对角
B.按顺序
C.从上往下
D.从下往上
参考答案:A
分数:1
524.209T型客车转向架垂直载荷传递顺序：车体→（ ）→下心盘→……。
A.心盘销
B.上心盘
C.心盘托
D.固定螺栓
参考答案:B
分数:1
525.安装有脱轨自动制动装置70t级铁路货车，其脱轨制动阀拉环的颜色为（ ）。
A.白色
B.红色
C.黑色
D.黄色
参考答案:D
分数:1
526.209T型客车转向架垂直载荷传递顺序：车体→……弹簧托梁→（ ）→摇枕吊→……。
A.摇枕吊座
B.吊销支承板
C.摇枕吊销
D.摇枕吊轴
参考答案:D
分数:1
527.脱轨自动制动装置拉环、顶梁裂损或腐蚀深度大于（ ）mm时更换。
A.1
B.1.5
C.2
D.2.5
参考答案:B
分数:1
528.209T转向架检修：同一侧摇枕吊上下孔磨耗面间距离之差不得超过（ ）mm。
A.1
B.2
C.3
D.4
参考答案:B
分数:1
529.209T转向架检修：摇枕吊孔基体磨耗或缺损深度超过（ ）mm时更换。
A.1
B.2
C.3
D.4
参考答案:A
分数:1
530.检修时：209T转向架摇枕吊孔边，基体磨耗超过（ ）mm时更换。
A.1
B.2
C.3
D.4
参考答案:C
分数:1
531.脱轨自动制动装置采用机械作用方式，在车辆脱轨时能及时使（ ）连通大气，使列车产生紧急制动，从而避免脱轨事故的扩大。
A.制动缸
B.主风管
C.副风缸
D.工作风缸
参考答案:B
分数:1
532.摇枕吊轴检修，轴颈磨耗超过（ ）mm时更换。
A.8
B.10
C.11
D.13
参考答案:C
分数:1
533.摇枕吊轴两端轴颈直径差不得超过（ ）mm。
A.2
B.3
C.4
D.5
参考答案:B
分数:1
534.摇枕吊轴检修时，其表面须进行（ ）探伤。
A.超声波
B.磁悬液
C.磁粉
D.湿法
参考答案:D
分数:1
535.209T弹簧托梁检修，有裂纹时（ ）处理。
A.补强
B.补焊
C.调修
D.鉴定
参考答案:D
分数:1
536.209T钢板压制弹簧托梁检修，其腐蚀深度超过（ ） ％时报废。
A.40
B.45
C.50
D.60
参考答案:A
分数:1
537.209T弹簧托梁检修，纵向弯曲超过（ ）mm时调修。
A.8
B.9
C.10
D.12
参考答案:C
分数:1
538.钢丝外径为Φ10mm的356mm×254mm密封式制动缸缓解弹簧自由高为（ ）。
A.498mm
B.555.4mm
C.585mm
D.665mm
参考答案:B
分数:1
539.209T转向架构架在弯角等应力集中处易发生裂纹、（ ）等缺陷。
A.变形
B.脱焊
C.腐蚀
D.凹陷
参考答案:A
分数:1
540.钢丝外径为Φ9mm的203mm×254mm制动缸缓解弹簧自由高为（ ）。
A.498mm
B.554.5mm
C.585mm
D.748mm
参考答案:D
分数:1
541.转向架检修，构架裂纹不超过截面周长的（ ）％时焊修，焊后须消除内应力。
A.20
B.30
C.40
D.50
参考答案:B
分数:1
542.209T铸钢构架局部腐蚀超过壁厚（ ）％时报废。
A.20
B.30
C.40
D.50
参考答案:D
分数:1
543.钢丝外径为Φ12mm的356mm×254mm密封式制动缸缓解弹簧自由高为（ ）。
A.498mm
B.554.5mm
C.585mm
D.665mm
参考答案:A
分数:1
544.209T转向架检修分解前，须测量（ ）横向间隙。
A.摇枕吊
B.摇枕
C.摇枕吊座
D.摇枕吊销
参考答案:B
分数:1
545.209T转向架两下旁承中心距为（ ）mm。
A.2350
B.2380
C.239
D.2400
参考答案:C
分数:1
546.209T转向架摇枕弹簧装置为（ ）式。
A.摇动台
B.托梁式
C.承台式
D.承载鞍式
参考答案:A
分数:1
547.209T转向架摇枕检修时，其上平面、侧面横裂纹不超过裂纹处周长（ ）时焊修。
A.1∕6
B.1∕5
C.1∕4
D.1∕3
参考答案:A
分数:1
548.过球试验用球材料采用尼龙、抗冲击型聚碳酸酯或热塑性聚酯弹性体等材料，直径为（ ）mm 。
A.22 +0.05-0.10
B.25.4+0.05-0.10
C.24+0.05-0.10
D.23.4+0.05-0.10
参考答案:B
分数:1
549.209T转向架摇枕弹簧检修，裂纹或折损后剩余支持圈小于（ ）时报废。
A.1∕4
B.3∕8
C.1∕2
D.5∕8
参考答案:D
分数:1
550.209T摇枕弹簧装车前，载荷试验高度差，同一转向架不大于（ ）mm。
A.4
B.5
C.6
D.8
参考答案:C
分数:1
551.过球试验时，将单车试验器置1位充风，实心尼龙球须通过（ ）进入网状回收器。
A.截断塞门
B.制动主管
C.制动支管
D.连通管
参考答案:B
分数:1
552.209T转向架组装时，下心盘允许铁、木垫板混合使用，但不得使用（ ）mm以下的木垫板。
A.9
B.10
C.11
D.12
参考答案:D
分数:1
553.组装209T转向架摇枕安全吊时，应保证与弹簧托梁有（ ）mm的距离。
A.20-50
B.20-60
C.20-70
D.20-80
参考答案:B
分数:1
554.过球试验用球应完整无缺损，球表面划伤严重、出现缺损或直径磨耗至φ（ ）mm以下时，须予以更换。
A.22.0
B.23.0
C.24.0
D.25.0
参考答案:D
分数:1
555.摇枕吊支撑块检修时，磨耗、腐蚀超过原型（ ）％时报废。
A.20
B.30
C.40
D.50
参考答案:B
分数:1
556.编织制动软管总成装车前须进行风压试验，通以压缩空气达到650～700kPa后保压5min，编织制动软管总成须无漏泄、破裂，软管发生气泡在（ ）内逐渐减少并消失者可使用。
A.25min
B.10min
C.15min
D.20min
参考答案:B
分数:1
557.空心牵引拉杆检修时，其（ ）、焊缝开裂时更换为实心牵引拉杆。
A.腐蚀
B.弯曲
C.硬伤
D.裂纹
参考答案:B
分数:1
558.70t级货车须装用长度为（ ）的编织制动软管总成。
A.715±10mm
B.795±10mm
C.980±10mm
D.915mm
参考答案:B
分数:1
559.牵引拉杆检修时，其弯曲超过（ ）mm时调修。
A.2
B.3
C.4
D.5
参考答案:C
分数:1
560.普通牵引拉杆压板内孔裂纹或腐蚀超过（ ）％时更换。
A.50
B.40
C.35
D.30
参考答案:D
分数:1
561.70t级货车须装有软管吊链组成。编织制动软管总成与软管吊链组成连接后，软管连接器的最下端距轨面的距离（ ）mm.
A.大于80
B.大于100
C.大于120
D.大于90
参考答案:C
分数:1
562.209T弹簧导柱状态不良者分解检修，（ ）时报废。
A.裂纹
B.磨耗
C.腐蚀
D.弹伤
参考答案:A
分数:1
563.209T轴箱弹簧装置检修，定位座定位间隙直径差超过（ ）mm时更换。
A.1
B.2
C.3
D.4
参考答案:B
分数:1
564.209T轴箱弹簧装置检修，其自由高度应为（ ）±12mm。
A.314
B.315
C.316
D.317
参考答案:A
分数:1
565.120-1型货车空气控制阀与120阀相比增加了（ ）功能。
A.常用加速制动
B.常用加速缓解
C.紧急制动
D.减速缓解
参考答案:A
分数:1
566.120型制动机制动安定试验，置急充风位，待副风缸充至定压后保压，置专用安定试验位，制动管减压（ ）前，制动机不得发生紧急制动作用。
A.100kPa
B.140kPa
C.170kPa
D.200kPa
参考答案:D
分数:1
567.诚实守信的认识和判断是（ ）。
A.诚实守信与经济发展相矛盾
B.诚实守信是市场经济应有的法则
C.是否诚实守信要视具体对象而定
D.诚实守信应以追求利益最大化为准则
参考答案:B
分数:1
568.120阀与120-1阀的滑阀、节制阀、主阀上盖（ ）。
A.不得互换
B.可以互换
C.无要求
D.滑阀可以互换，其它不得换
参考答案:A
分数:1
569.要做到遵纪守法，对每个职工来说，必须做到（ ）。
A.有法可依
B.反对“管“、“卡”、“压”
C.反对自由主义
D.努力学法，知法、守法、用法
参考答案:D
分数:1
570.现代客车对转向架的要求，降低轴重，尤其是减少（ ）质量。
A.全车
B.车体
C.转向架
D.簧下
参考答案:D
分数:1
571.新换的制动主管组装后，折角塞门中心线与钩舌内侧面连接线距离为（ ）。
A.353 + 25–45mm
B.353±25mm
C.365 + 25–35mm
D.365±25mm
参考答案:A
分数:1
572.爱岗敬业的含义是指（ ）。
A.市场经济鼓励人才流动，再提倡爱岗敬业已不合时宜
B.即便在市场经济时代，也要提倡“干一行、爱一行、专一行”
C.要做到爱岗敬业就应一辈子在岗位上无私奉献
D.在现实中，我们不得不承认，“爱岗敬业”的观念阻碍了人们的择业自由
参考答案:B
分数:1
573.现代客车转向架既要保证客车有较高的速度，同时兼顾车辆的曲线通过能力，减少轮轨之间的（ ）动力作用。
A.垂向
B.曲向
C.横向
D.纵向
参考答案:C
分数:1
574.各风缸、降压气室裂纹时焊修，焊修后，须进行（ ）的水压试验，保压试验不得漏泄。
A.300kPa
B.500kPa
C.750kPa
D.900kPa
参考答案:D
分数:1
575.没有违反诚实守信的要求是（ ）。
A.保守企业秘密
B.派人打进竞争对手内部，增强竞争优势
C.根据服务对象来决定是否遵守承诺
D.凡有利于企业利益的行为
参考答案:A
分数:1
576.装用356×254制动缸车辆的活塞行程为（ ）。
A.100±10mm
B.125±10mm
C.135±10mm
D.155±10mm
参考答案:B
分数:1
577.在高速转向架中采用空气弹簧和橡胶件，以降低噪声和隔离、吸收（ ）振动。
A.伸缩
B.摇头
C.低频
D.高频
参考答案:D
分数:1
578.“节俭”是指（ ）。
A.节俭是美德，但不利于拉动经济增长
B.节俭是物质匮乏时代的需要，不适应现代社会
C.生产的发展主要靠节俭来实现
D.节俭不仅具有道德价值，也具有经济价值
参考答案:D
分数:1
579.209HS转向架轴箱定位装置采用（ ）式无磨耗弹性定位结构。
A.支柱
B.导柱
C.拉板
D.拉杆
参考答案:B
分数:1
580.道德作为一种特定的社会意识形态属于（ ）范畴 。
A.经济基础
B.上层建筑
C.物质关系
D.以上三者的综合
参考答案:D
分数:1
581.无磨耗橡胶堆定位器，当轮对相对于构架运动时，在（ ）方向均有弹性定位作用。
A.一个
B.二个
C.三个
D.四个
参考答案:C
分数:1
582.209HS转向架为了实现纵向定位刚度大于横向定位刚度，橡胶堆定位器在（ ）开有缺口。
A.横向
B.纵向
C.顶部
D.下平面
参考答案:A
分数:1
583.抗侧滚扭杆安装在（ ）和弹簧托梁之间。
A.车体
B.摇枕
C.构架
D.横梁
参考答案:B
分数:1
584.抗侧滚扭杆，扭杆与扭臂的连接采用（ ）花键。
A.梯形
B.滚珠
C.圆柱
D.圆锥
参考答案:D
分数:1
585.抗侧滚扭杆，吊杆与扭臂、扭杆吊座之间的连接处均装有（ ）轴承，以免吊杆别劲。
A.滚子
B.滚柱
C.圆锥
D.关节
参考答案:D
分数:1
586.KZW-A型空重车自动调整装置触头组成中，触头垫外露部分高度小于（ ）时更换。
A.0.5mm
B.1mm
C.2mm
D.3mm
参考答案:A
分数:1
587.勤劳节俭意义是（ ）。
A.阻碍消费，因而会阻碍市场经济的发展
B.市场经济需要勤劳，但不需要节俭
C.节俭是促进经济发展的动力
D.节俭有利于节省资源，但与提高生产力无关
参考答案:C
分数:1
588.转K6型转向架货车空重车自动调整装置装车后，调整抑制盘触头与横跨梁触板的间隙为（ ）。
A.3±1mm
B.4±1mm
C.5±1mm
D.6±1mm
参考答案:D
分数:1
589.CW-200K型转向架固定轴距为（ ）mm。
A.2400
B.2500
C.2600
D.2700
参考答案:B
分数:1
590.创新的论述是（ ）。
A.创新与继承根本对立
B.创新就是独立自主
C.创新是民族进步的灵魂
D.创新不需要引进国外新技术
参考答案:C
分数:1
591.现车组装时，空重车自动调整装置横跨梁垫板总厚度不大于（ ），且不超过3块。
A.20mm
B.25mm
C.30mm
D.40mm
参考答案:B
分数:1
592.CW-200K型转向架，中央弹簧横向跨距（ ）mm。
A.1800
B.1900
C.2000
D.2100
参考答案:C
分数:1
593.（ ）是用内心信念、传统习惯和社会舆论来维护的。
A.法律
B.道德
C.规章
D.制度
参考答案:B
分数:1
594.CW-200K型转向架，在轴箱弹簧外侧设有垂向减振器可有效地控制转向架的（ ）振动。
A.摇头
B.点头
C.垂向
D.横向
参考答案:B
分数:1
595.加速缓解风缸容积为（ ）L。
A.11
B.17
C.26
D.40
参考答案:A
分数:1
596.SW-220K转向架与CW-200型有一个共同的特点，就是采用了（ ）结构。
A.无摇枕
B.有摇枕
C.无轴簧
D.有轴簧
参考答案:A
分数:1
597.职业技能是做好（ ）的手段，是胜任本职工作的重要条件。
A.培训工作
B.娱乐工作
C.技能考试
D.本职工作
参考答案:D
分数:1
598.压力风缸是103型分配阀平时储存在压缩空气作为容积室制动时的压力源，并在（ ）时通过充气部控制副风缸的充气速度。
A.排风
B.制动
C.缓解
D.充气
参考答案:D
分数:1
599.SW-220K转向架牵引装置采用的是（ ）结构。
A.牵引销
B.拉板
C.双拉杆
D.单拉杆
参考答案:D
分数:1
600.开展全员（ ），实施优胜劣汰，是提高素质赢得竞争的最有效方式。
A.竞争上岗
B.技能鉴定
C.持证上岗
D.学技练功
参考答案:A
分数:1
601.SW-220K转向架由于在构架侧梁上设置了空气弹簧支撑梁，使中央弹簧横向跨距达到了（ ）mm。
A.2300
B.2200
C.2100
D.2000
参考答案:A
分数:1
602.加速缓解试验要求：达到定压后减压（ ）kpa，置保压位，待压力稳定后将手把移至缓充风位，此时制动管的压力应有明显的跃升。
A.40
B.50
C.100
D.200
参考答案:C
分数:1
603.AM96转向架是由“庞巴迪”公司在（ ）的ANF子公司提供。
A.德国
B.法国
C.美国
D.英国
参考答案:B
分数:1
604.AM96转向架构架采用焊接结构（ ）构架，侧梁为矩形断面。
A.Z形
B.工字形
C.U形
D.H形
参考答案:C
分数:1
605.努力学习文化专业知识、增强科技意识、加强（ ）是提高职业能力的有效途径。
A.求知意识
B.理论知识培训
C.创新意识
D.专业技能练习
参考答案:D
分数:1
606.AM96转向架其构架可以加装（ ）制动装置。
A.踏面
B.轮盘
C.磁轨
D.再生
参考答案:C
分数:1
607.全部装用新闸瓦在进行制动机单车试验时，螺杆上刻线至护管端部的距离：ST2-250型为（ ）。
A.500～570mm
B.200～240mm
C.160～200mm
D.180～240mm
参考答案:B
分数:1
608.带有测速齿轮的端板装配时，测速齿轮与轴端须有（ ）mm的间隙。
A.≤0.04
B.≥0.04
C.≤0.05
D.≥0.05
参考答案:D
分数:1
609.全车漏泄试验，保压1min，漏泄量不大于（ ）kPa。
A.5
B.10
C.15
D.20
参考答案:A
分数:1
610.检修组装时，速度传感器与齿轮顶径向间隙TFX1型的为（ ）mm。
A.0.8±0.01
B.1.0±0.2
C.1.0±0.4
D.1.0±0.5
参考答案:B
分数:1
611.制动感度试验：制动机须在制动管减压（ ）kPa以前发生制动作用。
A.40
B.100
C.160
D.200
参考答案:A
分数:1
612.HTFH-SI速度传感器安装时与齿轮顶径向须有（ ）mm的间隙。
A.1.5±0.2
B.1.5±0.5
C.2.0±0.2
D.2.0±0.5
参考答案:D
分数:1
613.TFX1电子防滑器，车轮每转动一圈传感器产生（ ）个脉冲信号。
A.78
B.80
C.85
D.90
参考答案:D
分数:1
614.速度传感器（ ）安装在特制的轴承盖上。
A.横向
B.轴向
C.垂向
D.径向
参考答案:D
分数:1
615.单车试验结束后,要全面排风，因故暂时离开,要关闭（ ）。
A.总风源
B.转换塞门
C.截断塞门
D.折角塞门
参考答案:C
分数:1
616.速度传感器在车轮转动时产生频率与车辆运行速度成（ ）的电脉冲信号。
A.横比
B.同比
C.反比
D.正比
参考答案:D
分数:1
617.双闸瓦式基础制动装置在制动时，制动缸活塞推力使制动缸杠杆绕连接杠杆圆销转动，使杠杆的另一端拉动一位（ ）杠杆拉杆向内移动。
A.均衡
B.移动
C.固定
D.制动
参考答案:A
分数:1
618.120型制动机制动安定试验，置急充风位，待副风缸充至定压后保压，置专用安定试验位，制动管减压（ ）前，制动机不得发生紧急制动作用。
A.100kPa
B.140kPa
C.170kPa
D.200kPa
参考答案:D
分数:1
619.双闸瓦式基础制动装置在制动时，一位均衡杠杆拉杆的力的方向与制动缸活塞杆推出的方向（ ）。
A.相同
B.相反
C.相左
D.相右
参考答案:B
分数:1
620.120型制动机置急充风位，待副风缸充至定压后保压，置紧急排风阀开启位，制动管减压（ ）前，制动机须发生紧急制动作用。
A.100kPa
B.140kPa
C.170kPa
D.200kPa
参考答案:A
分数:1
621.基础制动装置各拉杆具有（ ）制动缸推力的作用。
A.传递
B.扩大
C.缩小
D.控制
参考答案:A
分数:1
622.盘形制动夹钳杠杆装置，制动时，制动缸活塞杆首先带动的是（ ）。
A.前杠杆
B.后杠杆
C.拉杆
D.拉板
参考答案:A
分数:1
623.盘形基础制动装置，活塞杆推力经过杠杆、连杆的作用，最终使（ ）压紧制动盘而起制动作用。
A.闸瓦托
B.闸瓦
C.闸片托
D.闸片
参考答案:D
分数:1
624.将缓解阀装于试验台上，通以压力为（ ）的压缩空气。
A.500kPa
B.600kPa
C.800kPa
D.1000kPa
参考答案:B
分数:1
625.盘形制动单元以（ ）悬挂式悬挂在构架横梁上的制动缸吊座上。
A.一点
B.二点
C.三点
D.四点
参考答案:C
分数:1
626.缓解阀拉杆直径小于Φ（ ）时更换，手把接口处须焊固。
A.5mm
B.6mm
C.7mm
D.8mm
参考答案:C
分数:1
627.A2、A3修时，闸片托吊、吊座须（ ）。
A.检查
B.探伤
C.除锈
D.加修
参考答案:B
分数:1
628.构架检修时，盘形制动单元各吊座腐蚀深度超过原型的（ ）％时更换。
A.20
B.25
C.30
D.40
参考答案:C
分数:1
629.缓解阀安装在车辆的（ ）上。
A.降压风缸
B.副风缸
C.制动缸
D.紧急阀
参考答案:B
分数:1
630.两个半片制动盘安装时，应使制动盘与盘座上的残余不平衡量的标记尽可能处于同一条直线的（ ）方向。
A.相反
B.相同
C.平行
D.垂直
参考答案:A
分数:1
631.设备是（ ）三要素之一，是进行社会生产的物质手段。
A.劳动力
B.安全管理
C.生产力
D.生产资料
参考答案:C
分数:1
632.制动盘安装完后，其H300型制动盘弹性销套两端均须露出，且露出部分合计不得（ ）mm。
A.小于5
B.大于5
C.小于2
D.大于2
参考答案:C
分数:1
633.设备管理的好坏，对企业产品的数量、质量和成本等经济技术指标，都有着（ ）的影响。
A.一定
B.重要
C.一般
D.决定性
参考答案:D
分数:1
634.120型控制阀是由中间体、主阀、（ ）和紧急阀等四大部分组成。
A.紧急二段阀
B.增压阀
C.局减阀
D.半自动缓解阀
参考答案:D
分数:1
635.盘形制动单元检修时，夹钳装置组成配件腐蚀超过原型（ ）％时更换。
A.20
B.30
C.40
D.50
参考答案:B
分数:1
636.从保证设备安全运行角度来说，更应强调（ ）维修。
A.定期
B.预防性
C.日常
D.周期性
参考答案:B
分数:1
637.120-1型控制阀在120型控制阀基础上增加了（ ）功能。
A.常用加速制动
B.常用加速缓解
C.增压
D.阶段缓解
参考答案:A
分数:1
638.盘形制动内、外夹钳杠杆检修，磨耗超过（ ）mm时焊修。
A.1
B.2
C.3
D.4
参考答案:C
分数:1
639.120型控制阀属于（ ）。
A.三压力机构控制阀
B.二压力机构间接作用方式控制阀
C.二压力机构直接作用方式控制阀
D.盘形制动控制
参考答案:C
分数:1
640.当利益产生冲突时（ ）。
A.先国家后集体再个人
B.先集体后国家再个人
C.先个人后集体再国家
D.先个人后国家再集体
参考答案:A
分数:1
641.在社会主义条件下，国家利益、集体利益和个人利益在根本利益上是（ ）的，三者关系是非常密切的。
A.对立统一
B.一致
C.互相矛盾
D.对立
参考答案:B
分数:1
642.每一个职工必须（ ）好国家、企业和个人的关系。
A.认真对待
B.正确处理
C.清醒认识
D.自觉维护
参考答案:B
分数:1
643.杠杆夹钳装置配件磨耗焊修时，须留有（ ）mm加工余量，焊修后打磨平整。
A.0.5-1
B.1-2
C.0.5-2
D.1-1.5
参考答案:B
分数:1
644.编织制动软管总成与软管吊链组成连接后，软管连接器的最下端距轨面的距离不小于（ ）mm。
A.80
B.90
C.100
D.120
参考答案:D
分数:1
645.使用梯子作业时必须有防滑装置，梯子与地面夹角应保持（ ），使用人字梯应挂好安全链。
A.30～60度
B.30～45度
C.55～60度
D.15～20度
参考答案:C
分数:1
646.编织制动软管总成装车前须进行（ ）试验。
A.风压
B.水压
C.风、水压
D.拉力
参考答案:C
分数:1
647.二人以上共同作业时，必须加强（ ），严格按机具操作规程操作。
A.瞭望
B.互相指挥
C.步调一致
D.呼唤应答
参考答案:D
分数:1
648.编织制动软管总成须无漏泄、破裂，软管发生气泡在（ ）min内逐渐减少并消失者可使用。
A.10
B.15
C.20
D.25
参考答案:A
分数:1
649.进入车库、临修棚工作时，须戴好（ ）。
A.绝缘手套
B.安全帽
C.安全带
D.全工具
参考答案:B
分数:1
650.货车制动装置检修的目的是（ ）。
A.清楚各类阀体的尘土
B.恢复制动装置的性能
C.重新涂打标记
D.检查外观状态
参考答案:B
分数:1
651.制动装置及重要零部件须采用微控或（ ）进行检验。
A.数控设备
B.人工
C.目测
D.外观
参考答案:A
分数:1
652.检测带有电容元件回路的绝缘，必须先（ ）后才能进行。
A.充电
B.断电
C.通电
D.放电
参考答案:D
分数:1
653.车辆空气制动机的基本作用是（ ）。
A.充气、制动、保压和缓解
B.制动和缓解
C.制动和保压
D.充气缓解和减压制动
参考答案:A
分数:1
654.检修电气设备时，必须切断电源，在电闸上应挂“有人作业”、“禁止合闸”警告牌，必要时设专人看守或锁闭，（ ）保险。
A.断开
B.合上
C.剪断
D.拔除
参考答案:D
分数:1
655.组装后，折角塞门中心线与主管垂直中心夹角须为（ ）度。
A.25
B.30
C.40
D.60
参考答案:B
分数:1
656.我国规定（ ）V以下的电压为安全电压。
A.36
B.48
C.110
D.220
参考答案:A
分数:1
657.处理制动故障时，要先关闭（ ）后，排净副风缸余风后方可进行，作业结束后恢复开通位置。
A.风缸排水塞门
B.折角塞门
C.缓解阀
D.截断塞门
参考答案:D
分数:1
658.球芯折角塞门更换时，原端梁孔直径须扩为（ ）mm，并将孔边磨光。
A.60
B.70
C.80
D.90
参考答案:C
分数:1
659.更换闸瓦时严禁将（ ）伸入闸瓦与轮踏面之间。
A.手
B.闸瓦钎
C.检点锤
D.撬棍
参考答案:A
分数:1
660.折角塞门吊须使用自锁螺母，塞门吊须安装在塞门体（ ）位置。
A.定位凹槽
B.弯角处
C.手把上端
D.内补助管处
参考答案:A
分数:1
661.更换折角塞门时，要关闭（ ）的折角塞门。
A.本车另一端
B.邻车
C.本车另一端及邻车
D.需更换车端
参考答案:C
分数:1
662.单车试验时须（ ）脱轨自动制动装置截断塞门。
A.关闭
B.开放
C.半开
D.（空选项，不要选）
参考答案:B
分数:1
663.截断塞门装在垂直管上者，手把（ ）为开通位置。
A.向上
B.向下
C.向左
D.向右
参考答案:A
分数:1
664.在起重过程中，起重物尚未垫妥架稳前，操纵人员不得离开岗位，身体（ ）不得探入起重物下方。
A.头
B.手
C.脚
D.任何部位
参考答案:A
分数:1
665.现车检修制动故障时，须关闭（ ），排尽副风缸余风方可作业。
A.排水塞门
B.转换塞门
C.截断塞门
D.工作风缸塞门
参考答案:C
分数:1
666.起重机运行各项指挥联系信号，应由各厂、段自行统一规定，当司机接受指挥信号后，须（ ）示意后再起动。
A.挥手
B.呼唤应答
C.呜铃
D.对讲
参考答案:C
分数:1
667.集尘器联合体经外观检查良好时（ ）。
A.可不分解，但必须单车试验良好
B.必须分解
C.可直接放行
D.无须单车试验
参考答案:A
分数:1
668.球芯截断塞门集尘器损坏、失效时，须更换为（ ）式集尘器。
A.分体
B.组合
C.双体
D.单体
参考答案:B
分数:1
669.集尘器组装时胶垫须正位，密封线向（ ）；止尘伞位置正确；上、下口对正后均匀拧紧螺栓。
A.外
B.内
C.下
D.上
参考答案:D
分数:1
670.(77264)通常起重作业“三不要”指的是（ ）。
A.不要超过负荷
B.不要猛拉急落
C.不要从头越过
D.A,B,C的综合
参考答案:D
分数:1
671.主管端接管长度为（ ）mm。
A.100～250
B.200～350
C.250～400
D.300～450
参考答案:C
分数:1
672.主管、支管穿过各梁处不得与底架各梁接触，间距不小于（ ）mm。
A.0.5
B.1
C.2
D.3
参考答案:D
分数:1
673.管系组装时螺纹处须使用聚四氟乙烯薄膜，缠绕不得超过螺纹端部，连接处拧紧后须外露1扣以上的完整螺纹，旋入部分不得少于（ ）扣。
A.4
B.3
C.2
D.1
参考答案:A
分数:1
674.氧气瓶与乙炔发生器的距离应在（ ）m以上。
A.3
B.5
C.8
D.10
参考答案:B
分数:1
675.二氧化碳（干粉）灭火器适用于扑灭（ ）V以下的各种电器火灾。
A.2000
B.1000
C.800
D.600
参考答案:B
分数:1
676.压力表安装时固定在墙板上，须有（ ），并用螺栓紧固。
A.管卡固定
B.铁钉固定
C.铁丝捆绑
D.防护罩
参考答案:D
分数:1
677.消防工作“三懂三会”中的“三会”指的是: （ ）。
A.会报警、会使用消防器材、会使用紧急制动阀
B.会报警、会使用消防器材、会扑灭初期火灾
C.会报警、会扑灭初期火灾、会使用紧急制动阀
D.会报警、会扑灭初期火灾、会使用消防锤
参考答案:B
分数:1
678.压力表经修理、校对合格后，须在（ ）贴以白纸红字的合格证标记，时间为到期年月日，并安装铅封。
A.玻璃外面
B.玻璃内面
C.压力表侧面
D.防护罩上
参考答案:B
分数:1
679.登高作业在使用梯子、高脚凳、升降台之前，硬件确认其完整良好，作业时，要思想集中，不得用力过猛和探身过远或高空（ ）。
A.行走
B.跨越
C.骑坐
D.蹲下
参考答案:B
分数:1
680.单车试验前做好试验准备，在制动缸后盖或制动阀排风口处安装（ ）或传感器。
A.压力表
B.排风管
C.排风堵
D.排风塞门
参考答案:A
分数:1
681.工作前必须按规定穿戴好（ ），禁止穿拖鞋、凉鞋、高跟鞋作业。
A.工作衣
B.工作鞋
C.工作帽
D.防护用品
参考答案:D
分数:1
682.上、下车必须确认木梯扶手、脚踏板正常后，方可扶登，不得穿（ ）等容易滑倒的鞋子。
A.解放鞋
B.绝缘鞋
C.硬底
D.软底
参考答案:C
分数:1
683.脚踏式制动机分解检修时，控制棘爪、绕链棘爪齿尖R值的磨损大于（ ）时更换。
A.0.5mm
B.1.5mm
C.2.5mm
D.3.5mm
参考答案:C
分数:1
684.安全生产的基本内容:（ ）。
A.要保护职工人身安全
B.要保护职工身体健康
C.要保证设备 安全
D.包含ABC三项内容
参考答案:D
分数:1
685.生产经营单位必须为从业人员提供符合国家标准或者（ ）标准的劳动防护用品。
A.当地
B.本单位
C.行业
D.可参照的
参考答案:C
分数:1
686.脚踏式制动机分解检修时，绕链棘轮棘齿的K值磨损大于（ ）时更换。
A.2mm
B.3mm
C.4mm
D.5mm
参考答案:A
分数:1
687.从事一般性高处作业脚上应穿（ ）。
A.硬底鞋
B.软底防滑鞋
C.普通胶鞋
D.软底保暖鞋
参考答案:B
分数:1
688.脚踏式制动机轴端直径磨耗大于（ ）时更换。
A.1mm
B.2mm
C.3mm
D.4mm
参考答案:A
分数:1
689.FSW型手制动机须在主动轴和卷链轴端部、箱壳内各运动零件涂（ ），在注油孔内注入适量润滑油。
A.机油
B.89D制动缸脂
C.硅油
D.轴油
参考答案:B
分数:1
690.FSW型手制动机有制动、阶段缓解、（ ）功能。
A.自动调速
B.自动锁闭
C.自动缓解
D.快速缓解
参考答案:D
分数:1
691.FSW型手制动机组装后须在试验台上进行（ ）试验。
A.性能
B.锁闭
C.扩张
D.拉力
参考答案:A
分数:1
692.NSW型手制动机具有制动、缓解、调力制动和（ ）的功能。
A.调速
B.锁闭
C.脚踏制动
D.快速缓解
参考答案:B
分数:1
693.NSW型手制动机逆时针方向旋转手轮约（ ）时，发生缓解。
A.10°
B.20°
C.30°
D.40°
参考答案:D
分数:1
694.NSW型手制动机的车辆空车全缓解位时，前制动杠杆与手制动拉杆之间链条的松余量不小于（ ）mm。
A.30
B.20
C.15
D.10
参考答案:A
分数:1
695.链式手制动机轴下部须安装垫圈及开口销，开口销须劈开（ ）。
A.60°
B.70°
C.60-70°
D.卷起
参考答案:D
分数:1
696.平车手制动机在车辆上组装后须放下检查，不得超过（ ）。
A.车辆限界
B.侧梁边
C.车体中线向外10mm
D.脚踏板宽度
参考答案:A
分数:1
697.链式手制动机有：（ ）手制动机、折叠式手制动机、旋转式手制动机、掣轮式手制动机。
A.脚踏式
B.固定链式
C.盘式
D.NSW式
参考答案:B
分数:1
698.清除切屑要（ ），不得直接用手拉、擦或用嘴吹。
A.干净正确
B.戴上手套
C.注意安全
D.使用工具
参考答案:D
分数:1
699.不准在旋转的钻头下翻转、卡压或测量工作。手（ ）旋转的钻头。
A.不准触摸
B.可以触摸
C.可以浇水
D.可以敲击
参考答案:A
分数:1
700.锉刀（ ）当手锤、撬棒或冲子使用，以防折断。
A.随时能
B.不能
C.应该
D.应急时可以
参考答案:B
分数:1
701.踏面清扫器组装，安装调整杆组成时，丝杠须给油，调整杆直径应为（ ）mm。
A.10
B.12
C.15
D.16
参考答案:D
分数:1
702.209P转向架、装有踏面清扫器、自重在42-46T、使用104型制动机的普通客车，夹钳杠杆的杠杆比L2／L1应为（ ）。(1.0分)
A.146／154
B.155／145
C.134／166
D.143／157
参考答案:A
分数:1
703.206P转向架、装有踏面清扫器、自重在42-46T、使用104型制动机的普通客车，夹钳杠杆的杠杆比L2／L1应为（ ）。
A.165／135
B.159／141
C.175／125
D.168／132
参考答案:D
分数:1
704.机械在运转状态下，操作人员（ ）。
A.对机械进行加油清扫
B.可与旁人聊天
C.严禁拆除安全装置
D.可以脱离岗位
参考答案:C
分数:1
705.侧架、摇枕、成组弹簧，在分解、组装时，应（ ）。
A.由班组长统一指挥操作
B.认真仔细的搬运、小心轻放
C.使用吊挂牢靠、作用灵便的专用机具或天车
D.多人同时搬、抬或使用撬棒等工具
参考答案:C
分数:1
706.分解、组装各部螺栓，（ ）。
A.严禁用扳手敲打以辨认是否拧紧到位
B.要选用合适的扳手
C.可以随意选用手边的工具
D.可以选用管子钳代替扳手进行操作
参考答案:B
分数:1
707.架落车作业前，应对架车机具、负重量及地基状况，（ ）。
A.查看资料，进行学习
B.进行技术检查
C.进行试验以确保安全
D.掌握和了解
参考答案:B
分数:1
708.镐和铁马的顶部应放置（ ）2块的防滑木垫，并在车辆的另一端打好止轮器。
A.超过
B.不超过
C.材质较差的
D.专用的
参考答案:B
分数:1
709.架落车时（ ）。必要时必须在两侧旁承上各垫以200 mm以上厚的硬木防 护垫方准进行架落车。
A.禁止用工具调整心盘销
B.禁止手扶心盘销请输入内容
C.可以手扶心盘销
D.禁止两人协同操作
参考答案:B
分数:1
710.通过电气化铁路平交道口的机动车辆及运输工具，所装载的货物高度（从地面算起，下同）不得超过（ ）或触及道口限界门的吊标(吊链、横板)。
A.4m
B.4.5m
C.6m
D.10m
参考答案:A
分数:1
711.在电气化铁路区段的列检，乘务员及车辆检修设备作业人员携带的任何物件与接触网设备的带电部分应保持（ ）以上距离。
A.1m
B.1.5m
C.2m
D.2.5m
参考答案:C
分数:1
712.在电气化线路上，严禁攀登车辆顶部进行（ ）等作业。
A.转向架检修
B.轮对检修
C.空调机组检修
D.车钩检修
参考答案:C
分数:1
713.分解、组装钩舌及其他零部件时，两脚成（ ）须站稳。
A.八字型
B.一字型
C.半蹬姿势
D.半跪姿势
参考答案:A
分数:1
714.分解、组装钩舌及其他零部件时，（ ），钩舌及配件。
A.允许抛掷
B.禁止抛掷
C.随地抛下
D.禁止敲击
参考答案:B
分数:1
715.分解、组装钩舌及其他零部件作业结束后，（ ）必须落槽。
A.钩锁铁
B.钩提杆
C.钩舌推铁
D.下锁销
参考答案:B
分数:1
716.在车辆焊修时，有时也会因（ ）接触不良，造成电流通过车轴将轴身打伤。
A.接地线
B.短路导线
C.通信线
D.电缆线
参考答案:A
分数:1
717.为了防止电流通过轴承，25G型客车必须将电路的（ ）和接地线分开，保证电流按照正常途径流动。
A.零线
B.电缆线
C.广播线
D.短路导线
参考答案:A
分数:1
718.电流通过轴承，将有可能造成轴承的（ ）。
A.电灼伤
B.破损
C.磨损
D.表面剥离
参考答案:A
分数:1
719.104型分配阀主阀是由（ ）、局减部和增压部五个部分组成。
A.作用部
B.充气部
C.均衡部
D.包含ABC三项
参考答案:D
分数:1
720.104型分配阀主阀的作用部：由（ ）、滑阀、节制阀及稳定部等组成。
A.主鞲鞴
B.主活塞
C.阀体
D.充气管
参考答案:B
分数:1
721.104型分配阀主阀的冲气部：充气部在主阀的上盖内，它由充气阀与（ ）组成。
A.充气止回阀
B.缓解阀
C.节制阀
D.主活塞
参考答案:A
分数:1
722.车辆制动装置所用的空气压力表的精度是1.5级，表示当量程为（ ）压力时，绝对误差为±1.5kPa。
A.300kpa
B.200kpa
C.350kpa
D.100kPa
参考答案:D
分数:1
723.缓解试验：操纵试验台，模拟列车制动管充气，压力空气迫使分配阀打开通向副风缸的充气沟i，并连通制动缸通向大气的通路。结果使（ ）达到制动管空气压力，制动缸内空气压力等于大气压力，实现缓解作用。
A.工作风缸内压力空气
B.副风缸内压力空气
C.制动缸内压力空气
D.辅助风缸内压力空气
参考答案:B
分数:1
724.制动操作：操纵试验台，使制动管内压力空气排向大气，工作风缸内压力空气迫使分配阀关闭其连通制动管的充气沟i，同时接通副风缸向制动缸的（ ），副风缸压力空气进入制动缸实施制动作用。
A.缓解通路
B.保压通路
C.制动通路
D.充气通路
参考答案:D
分数:1
725.电子防滑器主要由（ ）、测速装置、防滑排风阀及压力控制开关等组成。
A.传感器
B.防滑器主机
C.显示器
D.通信线路
参考答案:B
分数:1
726.电子防滑器采用压力继电器作为防滑器工作电源的开关，当停车时或者制动管压力低于（ ）时，防滑器电源不通，不工作。
A.300±10kpa
B.250±10kpa
C.200±10kpa
D.300±10kpa
参考答案:C
分数:1
727.防滑排风阀由两个电磁阀组成，实现四个作用：电控保压；（ ）；一次排气；再充气。
A.阶段缓解
B.制动保压
C.阶段排气
D.紧急制动
参考答案:C
分数:1
728.能传递和缩小或放大力的机构称（ ）机构。
A.杠杆
B.连杆
C.轮系
D.扩能
参考答案:A
分数:1
729.基础制动装置是利用（ ）原理，把空气制动机的制动缸活塞推力或人力制动机所产生的拉力，经过各杠杆的作用，扩大适当数倍后再传到闸瓦上使闸瓦压紧车轮踏面而产生制动作用。
A.作用力
B.杠杆
C.空气压力
D.虹吸
参考答案:B
分数:1
730.制动缸在制动时的压力空气源来自（ ）。
A.副风缸
B.三通阀
C.制动主管
D.制动缸本身
参考答案:A
分数:1
731.我国货车除特种车辆外，一般均采用（ ）闸瓦基础制动装置。其优点结构形式构造简单，节约材料，便于检查和修理。
A.单式
B.复式
C.盘形
D.空气弹簧
参考答案:A
分数:1
732.单式闸瓦基础制动装置的缺点，因制动时车轮只受一侧的闸瓦压力作用，在制动初速较高或长大坡道地区时，容易造成闸瓦溶化，使（ ）的提高受到限制。
A.空气压力
B.制动力
C.制动距离
D.增压速度
参考答案:B
分数:1
733.列车制动力（ ）时会造成车轮踏面擦伤等故障，因此车辆在检修时必须调整好制动缸的活塞行程。
A.下降
B.过弱
C.过强
D.缓解
参考答案:C
分数:1
734.转向架组装后，交叉支撑装置与下拉杆的下部间隙(缓解位时)不小于（ ）。
A.10mm
B.12mm
C.16mm
D.18mm
参考答案:A
分数:1
735.拉杆的孔距须符合产品图样，下拉杆两内孔距偏差大于（ ）时堵焊后加工圆销孔或更换。
A.5mm
B.8mm
C.10mm
D.12mm
参考答案:C
分数:1
736.转向架固定杠杆和游动杠杆尺寸，孔距偏差大于（ ）时，拆除原衬套，堵焊并加工圆销孔后镶套。
A.2mm
B.3mm
C.4mm
D.5mm
参考答案:B
分数:1
737.各销孔或衬套磨耗大于（ ）时镶套或更换衬套，原衬套裂纹或松动时更换。
A.0.5mm
B.1mm
C.1.5mm
D.2mm
参考答案:D
分数:1
738.检测杠杆腐蚀深度时以距杠杆边缘（ ）处测得的剩余厚度为准。
A.10mm
B.15mm
C.20mm
D.25mm
参考答案:B
分数:1
739.制动缸前、后杠杆；现车各拉杆、连杆须（ ）。
A.现车分解检测
B.现车外观检查
C.现车加修
D.全数更换
参考答案:A
分数:1
740.中拉杆转向架的移动杠杆不得倒向（ ）一侧。
A.制动梁
B.侧架
C.车轴
D.摇枕
参考答案:C
分数:1
741.新焊装下拉杆头的搭接量不小于（ ）mm，上拉杆头的搭接量不小于50 mm，并须进行拉力试验。
A.50
B.60
C.70
D.85
参考答案:D
分数:1
742.各杠杆裂纹时更换，腐蚀、磨耗深度大于（ ）时堆焊后加工或更换；弯曲变形时调修或更换。
A.3mm
B.4mm
C.5mm
D.6mm
参考答案:A
分数:1
743.L-B型制动梁端头横裂纹长度不大于（ ）时焊修后磨平。
A.5mm
B.10mm
C.20mm
D.30mm
参考答案:D
分数:1
744.L-B型制动梁支柱紧固螺栓与螺母松动时，拧紧后将螺母与螺栓（ ）。
A.点焊固
B.铲堆
C.满焊固
D.铲堆后点焊
参考答案:A
分数:1
745.L-B制动梁闸瓦托组装原为拉铆钉的（ ）。
A.可以采用铆钉
B.可以采用螺栓
C.不得采用铆钉
D.无要求
参考答案:C
分数:1
746.组合式制动梁安全链松余量为（ ）mm。
A.20～50
B.40～70
C.80～125
D.40～55
参考答案:B
分数:1
747.L-A、L- B、L-C型制动梁滑块磨耗套磨耗后剩余厚度小于（ ）或破损时更换。
A.2mm
B.3mm
C.4mm
D.5mm
参考答案:C
分数:1
748.脱轨自动制动装置采用机械作用方式，在车辆脱轨时能及时使（ ）连通大气，使列车产生紧急制动，从而避免脱轨事故的扩大。
A.制动缸
B.主风管
C.副风缸
D.工作风缸
参考答案:B
分数:1
749.ST1—600型闸调器引导螺母螺丝侧面磨耗大于（ ）时更换。
A.0.2mm
B.0.3mm
C.0.4mm
D.0.5mm
参考答案:B
分数:1
750.闸调器密封圈、离合片、垫圈、弹性圆柱销须（ ）。
A.检测弹性度
B.测量合格后使用
C.检查后使用
D.更换新品
参考答案:D
分数:1
751.ST2-250型闸调器检修时，主弹簧自由高为350+4 -3mm，全压缩5次，第（ ）不得有永久性变形。
A.1次
B.2次
C.3次
D.4、5次
参考答案:D
分数:1
752.目前，我国在车辆上使用的闸调器有杠杆式控制和（ ）控制两种。
A.推杆式
B.机械式
C.间接式
D.直接式
参考答案:A
分数:1
753.ST1-600型闸调器装上车后其螺杆在制动时伸长值L的控制主要取决于（ ）。
A.控制杆头与调整器的间距A值的大小
B.制动缸活塞行程大小
C.调整器体的转动位置
D.对车辆各拉杆长度的调整控制
参考答案:D
分数:1
754.ST1-600型闸调器采用杠杆控制式结构安装在车辆上时，闸调器应安装在（ ）。
A.二位上拉杆
B.一位上拉杆
C.制动杠杆连接拉杆处
D.中拉杆
参考答案:B
分数:1
755.防脱制动梁滚子轴直径为（ ）mm、长度155+2 －0mm。
A.Φ38
B.Φ40
C.Φ42
D.Φ45
参考答案:B
分数:1
756.防脱制动梁滚子壁厚小于3mm，非防脱制动梁滚子壁厚小于（ ）时，更换新品。
A.3mm
B.4mm
C.5mm
D.6mm
参考答案:C
分数:1
757.槽钢制动梁调修后须进行（ ）的拉力试验，保持1min，产生裂纹或永久变形时报废。
A.88.26kN
B.90.26kN
C.94.26kN
D.98.26kN
参考答案:A
分数:1
758.转向架零部件在（ ）过程中要配备专用运送工具，实现零部件分解、组装不落地，加工修理有台架和胎、模具等。
A.分解
B.检修
C.组装
D.分解、检修、组装
参考答案:D
分数:1
759.为保证修车质量，有关检修和管理人员要分工负责，严格对车辆检修的工程质量、工作质量实施有效的检测、检验；对修竣的车辆或零部件的检修质量实施有效的（ ）。
A.监督
B.检测、检验
C.检测
D.检验
参考答案:B
分数:1
760.现车修理工艺流程是指从待修车上分解下来的零部件经过检修消除其（ ）后，仍装在原车上的工艺过程。
A.损伤
B.裂纹
C.磨耗
D.疲劳
参考答案:A
分数:1
761.机车车辆前后两个转向架以同相位、同振幅在垂直平面内的振动称为车体的（ ）振动。
A.浮沉
B.点头
C.侧滚
D.横摆
参考答案:A
分数:1
762.车辆振动加速度与（ ）。
A.车辆自振频率的平方成正比
B.车辆自振频率成正比
C.车辆自振振幅的平方成正比
D.车辆自振频率和振幅无关
参考答案:A
分数:1
763.提高转向架弹簧静挠度是通过（ ）而减小车辆垂直振动加速度。
A.吸收振动能量
B.减小振动振幅
C.降低自振频率
D.减小自振振幅和自振频率
参考答案:C
分数:1
764.前后两个转向架的垂向振动方向正好相反，则称为车体的（ ）振动。
A.浮沉
B.点头
C.侧滚
D.横摆
参考答案:B
分数:1
765.构架式转向架比侧架式转向架（ ）。
A.有利于改善垂直振动
B.有利于通过曲线
C.有利于提高强度
D.有利于抑制轮对蛇行运动
参考答案:D
分数:1
766.旁承间隙的作用主要是控制车体的（ ）。
A.点头振动
B.垂直振动
C.侧滚振动
D.横向振动
参考答案:C
分数:1
767.当悬挂或放置在弹簧上的物体在外因作用下产生振动，当外因消失后该物体在簧上仍然振动，我们把这种振动称为（ ）。
A.簧振
B.波振
C.共振
D.自振
参考答案:D
分数:1
768.货车车辆垂直和横向振动加速度最大允许值分别为（ ）。
A.0.7g和0.7g
B.0.7g和0.5g
C.0.5g和0.5g
D.0.5g和0.7g
参考答案:B
分数:1
769.货车运行过程中不可避免地要产生蛇行运动和（ ）振动，导致车辆要经常地发生侧滚摇摆振动。
A.径向
B.轴向
C.横向
D.纵向
参考答案:C
分数:1
770.车辆通过安装弹簧及减振装置以（ ）车辆承受的冲击和振动。
A.缓和
B.加重
C.提高
D.降低
参考答案:A
分数:1
771.转K5型转向架装用两级刚度弹簧及变摩擦减振器，减振外簧比摇枕外簧高（ ）mm。
A.10
B.13
C.15
D.18
参考答案:B
分数:1
772.旁承游间过大，将加剧车辆的（ ）振动。
A.点头
B.垂直
C.侧滚
D.横向
参考答案:C
分数:1
773.货车车体外胀是由于车体不断在运行中发生（ ），从而使车体架失去原有强度。
A.动摇
B.振动
C.动摇和振动
D.偏斜
参考答案:C
分数:1
774.转向架弹簧减振装置，主要是（ ）车辆和线路之间的振动和冲击，减小动应力，提高车辆运行平稳性和安全性。
A.降低
B.加重
C.提高
D.缓和
参考答案:D
分数:1
775.客车橡胶弹簧的弹性模量比金属（ ），可得到较大的弹性变形，体软能吸收的能量较大。
A.大一倍
B.大二倍
C.小
D.一样
参考答案:C
分数:1
776.客车橡胶弹簧主要用于定位和金属件接触部位的弹性连接，如（ ）。
A.车体与摇枕
B.摇枕与构架
C.弹簧支承面
D.ABC三项都是
参考答案:D
分数:1
777.客车橡胶弹簧主要用于实现（ ）。
A.缓和冲击
B.弹性定位
C.弹性联接
D.ABC三项都是
参考答案:D
分数:1
778.囊式空气弹簧形式有（ ）。
A.单曲
B.双曲
C.多曲
D.ABC三项都是
参考答案:D
分数:1
779.约束膜式空气弹簧由（ ）组成。
A.内筒和外筒
B.外筒和橡胶囊
C.内筒和橡胶囊
D.内、外筒和橡胶囊
参考答案:D
分数:1
780.空气弹簧高度调整阀、调整杆的上翘角度为（ ）。
A.45°
B.50°
C.55°
D.40°
参考答案:A
分数:1
781.高度调整阀安装在总风缸与（ ）之间的管路上。
A.制动缸
B.空气弹簧
C.副风缸
D.列车管
参考答案:B
分数:1
782.为保证空气弹簧内有一定的压缩空气，在高度调整阀内一般设置有（ ）。
A.减压阀
B.双向阀
C.单向阀
D.增压阀
参考答案:C
分数:1
783.差压阀安装的位置是在（ ）。
A.两空气弹簧附加气室间
B.总风缸与空气弹簧之间
C.列车管于总风管之间
D.列车管与副风缸之间
参考答案:A
分数:1
784.CW-200K型转向架落车时差压阀的动作差距120kPa±10kPa流量在10S以下，从500kPa降低到400kPa的时间不大于（ ）。
A.14S
B.20S
C.24S
D.30S
参考答案:A
分数:1
785.用于空气弹簧的DP3自动差压阀是安装在连接（ ）的连接管路之中间部位,在空气弹簧出现异常时,它作为安全装置而起作用。
A.左右空气弹簧
B.前后空气弹簧
C.上下空气弹簧
D.左右或上下空气弹簧
参考答案:A
分数:1
786.DP3自动差压调整阀的故障是动作迟缓，原因（ ），处理方法洗净虑尘网。
A.滤尘网堵塞
B.滤尘网损坏
C.滤尘网网小
D.滤尘网油污
参考答案:A
分数:1
787.空气弹簧转向架用差压阀在试验台上做动作试验时，要求动作压差（ ）。
A.400 kPa
B.300 kPa
C.200 kPa
D.150 kPa
参考答案:D
分数:1
788.空气弹簧转向架差压阀的压差过大，（ ）。
A.会导至空气弹簧过载破损
B.不会影响车辆运行安全
C.有利于两侧空气弹簧压力迅速平衡
D.会恶化车辆垂直动力性能
参考答案:A
分数:1
789.高度阀与差压阀是空气弹悬挂系统中的重要部件，以下叙述正确的是（ ）。
A.和制动系统无关
B.不属于制动系统，但与制动系统有密切关系
C.属于制动系统
D.属于制动系统，但与制动系统没有密切关系
参考答案:B
分数:1
790.钩头与钩舌上下牵引突缘之间的间隙（δ1），护销突缘之间的间隙（δ2 ），钩耳孔与钩舌销之间的间隙（δ3 ）间隙量的大小为（ ）
A.δ1 <δ2 <δ3
B.δ1 >δ2 >δ3
C.δ2 >δ3>δ1
D.δ1 =δ2=δ3
参考答案:A
分数:1
791.车钩受到牵引时，受力的先后顺序为（ ）。
A.牵引突缘、护销突缘、钩舌销
B.钩舌销、护销突缘、牵引突缘
C.钩舌销、牵引突缘、护销突缘
D.牵引突缘、钩舌销、护销突缘、
参考答案:A
分数:1
792.车钩受到冲击时的，受力的先后顺序为（ ）。
A.冲击突肩、护销突缘、钩舌销
B.冲击突肩、钩舌销、护销突缘
C.钩舌销、冲击突肩、护销突缘
D.钩舌销、护销突缘、冲击突肩
参考答案:A
分数:1
793.15号小间隙车钩在结构方面、作用原理与（ ）车钩相同，不同之处是改变了车钩钩头轮廓图形，缩小了两车钩连挂之间的间隙。
A.密接式
B.15号
C.过渡车钩
D.16号
参考答案:B
分数:1
794.客车使用的车钩基本为15号、15C号车钩，密接式车钩以及（ ）等。
A.13号
B.16号
C.17号
D.15号小间隙车钩
参考答案:D
分数:1
795.同一车辆两端车钩中心至轨面的高度差不大于（ ）。
A.5mm
B.8mm
C.10mm
D.12mm
参考答案:C
分数:1
796.CW-200K型转向架在落车车钩高调整时：可优先考虑在轴簧下加调整垫，簧下最多可加（ ）。
A.20mm
B.25mm
C.30mm
D.35mm
参考答案:A
分数:1
797.209T型转向架在构架侧梁的摇枕托架内插入活动的吊销支承板，其圆孔中心距离上下边的偏心为（ ），只要上下倒置即可调整车钩高度。
A.20度
B.25度
C.30度
D.35度
参考答案:B
分数:1
798.CW-200K旋轮后调整车钩高度，可优先考虑到在（ ）下加垫调整。
A.钩颈
B.轴簧
C.空气簧
D.旁承
参考答案:B
分数:1
799.CW-200K型转向架在落车车钩高调整时：可优先考虑在轴簧上加调整垫，簧上可加（ ）。
A.5mm
B.6mm
C.7mm
D.8mm
参考答案:A
分数:1
800.段修有心盘转向架之客车在落车调整车钩高度时，允许在下心盘底面加装钢质调整垫板的厚度应不大于（ ）。
A.10mm
B.12mm
C.20mm
D.15mm
参考答案:B
分数:1
801.我国新制客车使用的是（ ）缓冲器。
A.G1型
B.G2型
C.G3型
D.ST型
参考答案:A
分数:1
802.Gl型缓冲器的主要优点是（ ）。
A.缓冲能量大
B.制造工艺简单
C.作用性能灵敏而缓和
D.强度大
参考答案:C
分数:1
803.Gl型缓冲器的弹簧盒（ ）。
A.为压型结构
B.与G2型缓冲器不通用
C.与G2型缓冲器通用
D.与G2型缓冲器弹簧盒大同小异
参考答案:C
分数:1
804.Gl型缓冲器属于环簧（ ）缓冲器。
A.弹簧式
B.摩擦式
C.橡胶
D.摩擦橡胶式
参考答案:B
分数:1
805.缓冲器的工作原理借助于压缩弹性元件来缓和冲击作用力，同时在弹性元件（ ）过程中利用摩擦和阻尼吸收冲击能量。
A.变量
B.变化
C.变形
D.变换
参考答案:C
分数:1
806.G1型缓冲器组装后的自由高度为（ ）。
A.511～513mm
B.511～516mm
C.514mm
D.不大于514mm
参考答案:B
分数:1
807.车组运行里程达到40万公里，密接式车钩进行（ ）修，需要分解列车编组，对车钩进行检修。
A.A1
B.A2
C.A3
D.A4
参考答案:B
分数:1
808.车组运行里程达到（ ）公里，进行A3修，除按A1修规定的内容对车钩进行分解检修外，应该更换全部密封件。
A.20万
B.40万
C.80万
D.240万
参考答案:C
分数:1
809.车组运行里程达到（ ）公里，进行A4修，需要对车钩和缓冲器进行分解检修，并更换密封件和紧固件。
A.20万
B.40万
C.80万
D.240万
参考答案:D
分数:1
810.密接式车钩缓冲装置可实现自动连挂，纵向相对间隙不大于（ ）。
A.1.5mm
B.2.5mm
C.3.5mm
D.4.5mm
参考答案:A
分数:1
811.密接式钩缓装置主要由车钩安装及吊挂系统、（ ）和连挂系统三大部分组成。
A.钩头系统
B.钩身系统
C.钩尾系统
D.缓冲系统
参考答案:D
分数:1
812.25G型空调硬座客车车体底架采用（ ）结构。
A.无枕梁
B.有中梁
C.无中梁
D.无侧梁
参考答案:C
分数:1
813.25G型空调硬座客车车体底架中部设有各种（ ），以悬吊空气制动装置及水箱等。
A.悬吊横梁
B.悬吊侧梁
C.悬吊纵梁
D.悬吊中梁
参考答案:C
分数:1
814.下列属于25G型客车固定备品是为（ ）。
A.宣传镜框
B.消防器材
C.座椅、茶几
D.其它特殊用途物品
参考答案:C
分数:1
815.下列属于25G型客车固定备品是为（ ）。
A.宣传镜框
B.消防器材
C.乘务员室内桌子及抽屉、餐车座席、餐桌等
D.其它特殊用途物品
参考答案:C
分数:1
816.下列属于25G客车移动备品主要有（ ）。
A.宣传镜框
B.座椅
C.茶几
D.乘务员室内桌子及抽屉
参考答案:A
分数:1
817.下列属于25G客车移动备品主要有（ ）。
A.餐车座席
B.消防器材
C.餐桌
D.座椅
参考答案:B
分数:1
818.防滑排风阀是通过（ ）发出的指令进行动作的。
A.显示器终端
B.防滑器主机
C.传感器的信号
D.轴温报警器的温度信号
参考答案:B
分数:1
819.防滑排风阀是由（ ）以及两个橡胶膜板组成，有二个通路：制动缸通大气、分配阀通制动缸。
A.两个电磁阀
B.一个电磁阀
C.三个电磁阀
D.压力控制阀
参考答案:A
分数:1
820.防滑排风阀的两个电磁阀分别为充气电磁阀和（ ）。
A.缓解电池阀
B.制动电磁阀
C.排气电磁阀
D.保压电池阀
参考答案:C
分数:1
821.电子防滑器采用压力继电器作为防滑器工作电源的（ ）。
A.测量元件
B.控制元件
C.开关元件
D.保护元件
参考答案:C
分数:1
822.在库内进行检查作业时，必须按下“（ ）”以后才能进行检查作业。
A.实验按钮
B.起动按钮
C.制动按钮
D.缓解按钮
参考答案:A
分数:1
823.压力继电器通过制动管（ ）的变化，实现电子防滑器工作与否。
A.制动力
B.弹簧力
C.压力
D.工作风缸压力
参考答案:C
分数:1
824.TFX1型防滑器的（ ）可以经常自动地消除由于轮径的差异造成的减速度、速度差的误差，避免由此引起的防滑器误动作。
A.轮径测量功能
B.车轮检测功能
C.轮径镟修功能
D.轮径自动修正功能
参考答案:D
分数:1
825.（ ）对各组成部分不间断地进行监视。
A.传感器
B.防滑器主机
C.防滑器终端
D.防滑器运算系统
参考答案:B
分数:1
826.监视功能所发现的各种故障，以（ ）进行显示和存入主机的故障存储器中。
A.文字形式
B.数字形式
C.图标形式
D.代码形式
参考答案:D
分数:1
827.TFX1型防滑器具有（ ）自动通断功能，正常情况下人工不必干予。
A.电路
B.电源
C.气路
D.通路
参考答案:B
分数:1
828.回转阀是（ ）中的一个主要部件。对车辆制动机发生制动、保压、缓解等作用的操纵机构。
A.制动把手
B.单车试验器
C.机车制动阀
D.电空制动机
参考答案:B
分数:1
829.WD-2K型微控客车单车试验器主要是由（ ）、电源及其它部分组成。
A.气路控制部分
B.手动按钮控制部分
C.微机自动控制部分
D.包含ABC三项
参考答案:D
分数:1
830.管系漏泄试验必须包括车辆两端的软管及（ ）。
A.软管外观
B.软管水压试验
C.连接器密封圈
D.软管卡子
参考答案:C
分数:1
831.管系漏泄试验的漏泄量限度：每分钟漏泄量不大于（ ）。
A.10kpa
B.20kpa
C.15kpa
D.25kpa
参考答案:A
分数:1
832.客车管系漏泄试验必须在定压（ ）下进行。
A.500Kpa
B.600Kpa
C.420Kpa
D.380Kpa
参考答案:B
分数:1
833.制动和缓解感度试验：当达到减压量并且制动管压力稳定后，保压（ ）不得产生自然缓解作用。
A.30秒
B.45秒
C.90秒
D.60秒
参考答案:D
分数:1
834.制动和缓解感度试验：制动手把移至（ ）充气，制动机应在45秒内缓解完毕。
A.一位
B.三位
C.二位
D.六位
参考答案:C
分数:1
835.制动手把置五位（常用制动位）减压170kpa，不得发生（ ）作用。
A.常用制动
B.紧急制动
C.自然缓解
D.缓解不良
参考答案:B
分数:1
836.减压170kpa，保压一分钟，制动缸漏泄量不得超过（ ）。
A.10kpa
B.20kpa
C.50kpa
D.25kpa
参考答案:A
分数:1
837.减压170kpa，保压一分钟，测量车辆制动缸（ ）须符合规定要求。
A.压力
B.活塞行程
C.闸瓦压力
D.闸片间隙
参考答案:B
分数:1
838.紧急制动试验：试验器把手置充风位，充至600kpa以后，手把置（ ）实施紧急制动试验。
A.第五位
B.第六位
C.第四位
D.第一位
参考答案:B
分数:1
839.紧急制动试验：手把置第六位，制动管减压达（ ）前，（104阀）制动机应发生紧急制动作用。
A.80kpa
B.100kpa
C.150kpa
D.90kpa
参考答案:B
分数:1
840.104型制动机的紧急制动试验：发生紧急制动作用后，检查制动缸的压力，必须符合规定要求：（ ）。
A.400±10kpa
B.350±10kpa
C.450±10kpa
D.420±10kpa
参考答案:D
分数:1
841.装有ST1－600型调整器的车辆，须进行ST1－600型调整器的（ ）试验。
A.尺寸长度
B.调整作用
C.强度
D.灵敏度
参考答案:B
分数:1
842.带有ST1－600型调整器的车辆，须进行ST1－600型调整器的调整作用试验，螺杆长度不小于（ ）。
A.100mm
B.80mm
C.50mm
D.20mm
参考答案:A
分数:1
843.带有ST1－600型调整器的车辆，须进行ST1－600型调整器的调整作用试验，其（ ）符合规定。
A.B值
B.C值
C.A值
D.E值
参考答案:C
分数:1
844.紧急制动阀试验操作：试验器手把置一位，充风至600kpa，然后上车，用力拉下紧急制动阀至（ ）。
A.半开位
B.全开位
C.关闭位
D.直通位
参考答案:B
分数:1
845.紧急制动阀检验合格以后，关闭紧急制动阀，按规定要求施行（ ）。
A.检验标记
B.捆绑
C.保险
D.铅封
参考答案:D
分数:1
846.拧紧手制动机摇把制动时，全车闸瓦须（ ）车轮或装有手制动装置的闸片须抱紧摩擦盘。
A.密贴
B.抱紧
C.离开
D.保护
参考答案:B
分数:1
847.制动灵敏度试验顺序：手把置一位充气，待副风缸达到定压后，将手把移至（ ），当制动管减压40kPa时，立即将手把移至三位。
A.一位
B.二位
C.三位
D.四位
参考答案:D
分数:1
848.安定试验顺序：把手置一位充风至600kpa后，手把置（ ）（常用制动位）减压170kpa，然后置三位（保压位）。
A.六位
B.五位
C.二位
D.四位
参考答案:B
分数:1
849.制动机试验前，须对（ ）进行机能检查。
A.单车试验器
B.车辆制动装置
C.基础制动装置
D.客整所的风压机
参考答案:A
分数:1
850.SP2型单元制动缸具有制动间隙（ ）作用。
A.控制
B.调整
C.检测
D.防滑
参考答案:B
分数:1
851.SP2型单元制动缸由（ ）制动缸和闸片间隙制动调整器两部分组成。
A.活塞
B.膜板
C.压力
D.油压
参考答案:B
分数:1
852.膜板制动缸由（ ）、缸体和缸盖组成。
A.活塞
B.复原弹簧
C.膜板
D.包含ABC三项
参考答案:D
分数:1
853.制动缓解显示器能够显示（ ）处于制动或者缓解状态。
A.列车
B.制动机
C.机车
D.车辆
参考答案:B
分数:1
854.制动缓解显示器安装在车辆中部（ ）上。
A.中梁
B.侧梁
C.端梁
D.牵引梁
参考答案:B
分数:1
855.制动缓解显示器的信号源是（ ）。
A.副风缸风压
B.列车管风压
C.制动缸风压
D.工作风缸风压
参考答案:C
分数:1
856.蜗轮蜗杆式手制动机在蜗轮顶端设有（ ），主轴下端与轴托为球面接触，以减小摩擦阻力，使操作轻便灵活。
A.玻璃球
B.钢珠
C.滚珠
D.轴承
参考答案:B
分数:1
857.蜗轮蜗杆式手制动机主轴底下的链轮做成锥形，在开始制动时链条绕（ ）转动，可以缩短制动时间。
A.较小的圆周
B.较大的圆周
C.平均的圆周
D.变换的圆周
参考答案:B
分数:1
858.蜗轮蜗杆式手制动机主轴底下的链轮做成锥形，在制动后期链条绕较小的圆周转动，可以（ ）制动力。
A.提高
B.减小
C.延长
D.保持
参考答案:A
分数:1
859.蜗轮蜗杆式手制动机顺时针方向转动摇把带动蜗轮、主轴、锥型链轮转动，把制动链卷绕在锥型链轮上，拉动手制动拉杆，带动（ ）动作，发生制动作用。
A.基础制动装置
B.制动缸活塞
C.制动盘
D.闸调器
参考答案:A
分数:1
860.蜗轮蜗杆式手制动机反时针方向转动摇把时，锥型链轮反向转动，使（ ）松开，使基础制动装置缓解。
A.制动杆
B.制动链
C.制动杆活塞
D.自动缓解显示器
参考答案:B
分数:1
861.蜗轮蜗杆式手制动机是目前我国（ ）主型的人力制动机。
A.货车
B.机车
C.平板车
D.客车
参考答案:D
分数:1
862.电机热器是把电能转换为（ ）的装置。
A.热量
B.热能
C.动能
D.机械能
参考答案:B
分数:1
863.客室电加热器按照在客室（ ）墙板下部。
A.两侧
B.两端
C.上部
D.座位下面
参考答案:A
分数:1
864.客室电加热器必须设置漏电（ ）装置。
A.灭火防护
B.接地保护
C.烟火报警
D.过电压保护
参考答案:B
分数:1
865.空调制冷是通过（ ）把客室内热量传递到室外大气中。
A.取暖系统
B.制冷系统
C.冷风机
D.排风扇
参考答案:B
分数:1
866.（ ）在系统中不断压缩和膨胀的循环，达到制冷的目的。
A.液压机油
B.制冷剂
C.压缩空气
D.液体
参考答案:B
分数:1
867.通过节流装置使高压常温制冷剂液体（ ），蒸发，从而吸收热量。
A.压缩
B.汽化
C.膨胀
D.冷凝
参考答案:C
分数:1
868.(77462)通风机安装在客车车端顶部的（ ）内。
A.顶板内
B.风道
C.锅炉水箱
D.出风口
参考答案:B
分数:1
869.通风机电机接线接反，造成电机（ ），使通风失效。
A.停转
B.反转
C.正常运转
D.电机卡死
参考答案:B
分数:1
870.客车通风机电机由客车（ ）控制。
A.电源控制柜
B.应急电源柜
C.空调控制柜
D.照明控制柜
参考答案:C
分数:1
871.电力连接器是输送（ ）的关键部件。
A.热能
B.电能
C.能源
D.风压
参考答案:B
分数:1
872.客车电力连接器包括连接器插销和（ ）。
A.电缆
B.连接器座
C.接地线
D.绝缘装置
参考答案:B
分数:1
873.25G型客车电力连接器按供电性质分为（ ）和600V直供电两种。
A.220V
B.48V
C.交流电
D.三相四线制
参考答案:D
分数:1
874.客车广播装置采用（ ）直流电源。
A.48V
B.36V
C.110V
D.12V
参考答案:A
分数:1
875.客车广播装置由（ ）、喇叭、播音导线等组成。
A.录音机
B.广播机
C.电视机
D.麦克风
参考答案:B
分数:1
876.（ ）必须功率匹配。
A.广播机
B.广播导线
C.广播喇叭
D.广播电源
参考答案:C
分数:1
877.厕所有无人锁由（ ）、锁舌、把手及显示装置组成。
A.锁体
B.锁舌
C.把手
D.包含ABC三项
参考答案:D
分数:1
878.（ ），车内显示器可以显示厕所有人或无人。
A.通风状态下
B.列车运行中
C.制动状态下
D.通电状态下
参考答案:D
分数:1
879.厕所有无人锁的锁扣内设有（ ）。
A.搭扣
B.电路
C.微动开关
D.防脱装置
参考答案:C
分数:1
880.温度传感器分为（ ）和模拟式两种。
A.机械式
B.电动式
C.数字式
D.液晶式
参考答案:C
分数:1
881.温度传感器通过感温元件把（ ）转换成电信号，送给轴温报警器主机。
A.声音信号
B.压力信号
C.烟火信号
D.温度信号
参考答案:D
分数:1
882.温度传感器安装在车辆（ ）的顶部。
A.弹簧
B.轴箱
C.转向架
D.车钩
参考答案:B
分数:1
883.通过对流入电流大小和流出电流大小的（ ），能监控电气设备的漏电电流状态。
A.观察
B.限制
C.检测
D.控制
参考答案:C
分数:1
884.将检测到的漏电电流大小与（ ）比较，超过了就报警。
A.基准电流值
B.设定的电流值
C.正常电流值
D.工作电流值
参考答案:B
分数:1
885.漏电报警器装置具有（ ）报警功能。
A.声音和灯光同时
B.先声音后灯光
C.有声音无灯光
D.有灯光无声音
参考答案:A
分数:1
886.交叉杆变形大于（ ）时，须分解交叉支撑装置。
A.5mm
B.6mm
C.8mm
D.10mm
参考答案:D
分数:1
887.在全长范围内用样杆检查交叉杆，弯曲、变形大于（ ）时调修。
A.5mm
B.10mm
C.12mm
D.15mm
参考答案:B
分数:1
888.交叉支撑装置端头螺栓（母）用专用力矩扳手紧固，转8AG、转8G、转K2型紧固力矩为（ ）。
A.140～160N•m
B.150～170N•m
C.675～700N•m
D.690～700N•m
参考答案:C
分数:1
889.转K2型转向架承载鞍与侧架导框的间隙前后之和为（ ）。
A.1.5～8mm
B.2～9mm
C.3～9mm
D.4～9mm
参考答案:C
分数:1
890.转K2型转向架承载鞍与侧架导框的间隙左右之和为（ ）。
A.6～14mm
B.6～14.5mm
C.6～16mm
D.6～18mm
参考答案:B
分数:1
891.转K4型转向架承载鞍与侧架导框的间隙前后之和为（ ）。
A.1.5～8mm
B.2～9mm
C.3～9mm
D.4～9mm
参考答案:A
分数:1
892.（ ）是车辆破损的责任依据，也是车辆破损责任单位的付款依据。
A.车统—19
B.车统—23
C.车统—25
D.车统—113
参考答案:C
分数:1
893.凡是入站修所施修的车辆竣工后，都必须填写“检修车辆竣工验收移交记录”（ ）,这是撤销“车辆检修通知单”（车统—23）的依据。
A.车统—26
B.车统—33
C.车统—36
D.车统-33并车统－36
参考答案:D
分数:1
894.定检到期车须以车辆检修周期为准，按现车检修周期标记扣修定检到期车，厂、段修以（ ）为准，不得提前。
A.日
B.月
C.年
D.（空选项）
参考答案:B
分数:1
895.70t级铁路货车的轴重由21t提高到（ ）。
A.22t
B.23t
C.25t
D.30t
参考答案:B
分数:1
896.MT-2、MT-3、ST型缓冲器使用时间满（ ）报废。
A.15年
B.18年
C.20年
D.25年
参考答案:B
分数:1
897.实行寿命管理的配件无制造单位、时间标记时，应按（ ）处理。
A.按厂修时间
B.报废
C.按制造时间
D.按装车时间
参考答案:B
分数:1
898.制动装置检修单位和装车单位须按规定对外购零部件进行入库检验。制动圆销抽取不少于每批数量的（ ）进行探伤检查，不得有裂纹。
A.3％
B.5％
C.10％
D.20％
参考答案:B
分数:1
899.P70型棚车厂修检修周期为8年，段修检修周期为（ ）年。
A.1
B.1.5
C.2
D.3
参考答案:C
分数:1
900.钩舌外胀大于（ ）时更换。
A.3mm
B.5mm
C.6mm
D.10mm
参考答案:C
分数:1
901.钩舌锁面磨耗大于（ ）时，堆焊后磨平，不得焊装垫板。
A.1mm
B.2mm
C.3mm
D.4mm
参考答案:C
分数:1
902.13A、13B型车钩闭锁位钩舌与钩腕内侧面距离不大于（ ）。
A.112mm
B.127mm
C.130mm
D.133mm
参考答案:B
分数:1
903.13A、13B型车钩全开位钩舌与钩腕内侧面距离不大于（ ）。
A.220mm
B.242mm
C.245mm
D.247mm
参考答案:B
分数:1
904.平面下心盘垫板组装时，须使用钢质或竹质垫板，竹质垫板厚度不大于（ ）。
A.20mm
B.40mm
C.50mm
D.60mm
参考答案:B
分数:1
905.平面下心盘垫板组装时，螺栓组装的下心盘垫板总厚度不大于（ ）。
A.20mm
B.40mm
C.50mm
D.60mm
参考答案:D
分数:1
906.平面下心盘垫板组装时，螺栓组装的下心盘垫板总厚度不大于60mm，厚度小于20mm时，须使用每块厚度不小于（ ）的钢质垫板。
A.5mm
B.6mm
C.8mm
D.10mm
参考答案:C
分数:1
907.平面下心盘垫板组装时，竹质垫板除可与钢质垫板叠装外，须单层使用，厚度不小于（ ）。
A.10mm
B.20mm
C.25mm
D.30mm
参考答案:B
分数:1
908.转K4、控制型转向架平面下心盘垫板组装时，须使用钢质垫板，不超过2块，总厚度不大于（ ）。
A.20mm
B.40mm
C.50mm
D.60mm
参考答案:B
分数:1
909.空重车自动调整装置横跨梁变形大于（ ）时调修或更换。
A.1mm
B.2mm
C.3mm
D.5mm
参考答案:D
分数:1
910.空重车自动调整装置横跨梁腐蚀大于（ ）时更换。
A.20%
B.30%
C.40%
D.50%
参考答案:A
分数:1
911.空重车自动调整装置横跨梁组成中，磨耗板平面磨耗大于（ ）时更换。
A.1mm
B.1.5mm
C.2mm
D.3mm
参考答案:C
分数:1
912.空重车自动调整装置横跨梁组成中，螺栓孔处平面磨耗大于（ ）时焊修。
A.1mm
B.1.5mm
C.2mm
D.3mm
参考答案:A
分数:1
913.空重车自动调整装置横跨梁螺栓孔处孔径磨耗大于（ ）时堆焊钻孔。
A.1mm
B.1.5mm
C.2mm
D.3mm
参考答案:D
分数:1
914.（ ）是通过链条将具有特殊齿形的主动链轮的运动和动力传递到具有特殊齿形的从动链轮的一种传动方式。
A.链传动
B.带传动
C.齿传动
D.轮传动
参考答案:A
分数:1
915.链传动说法错误的是（ ）。
A.无打滑现象
B.传动平稳性好
C.平均传动比准确
D.能在高温、潮湿、多尘、有污染等恶劣环境中工作
参考答案:B
分数:1
916.秋季防寒整修结束后，由铁路局组织有关部门进行质量验收和交接，发给防寒合格证，统一张贴在（ ）。
A.乘务室内
B.锅炉室内
C.乘务室门口
D.车端走廊上
参考答案:A
分数:1
917.鉴定列车在一年内发生（ ）责任行车事故的，取消鉴定评比资格。
A.一般及以上
B.险性及以上
C.重大及以上
D.特别重大
参考答案:B
分数:1
918.评分标准分为A、 B、 C、D四类。发现A类故障（问题），每处每件扣（ ）。
A.10分
B.8分
C.5分
D.3分
参考答案:C
分数:1
919.餐车消防锤安装数量和位置要求为：数量（ ）；位置餐车客室。
A.6个
B.2个
C.4个
D.8个
参考答案:C
分数:1
920.运用客车质量鉴定条件：灭火器定检过期或失效，定（ ）故障。
A.Ｂ类
B.Ｄ类
C.Ｃ类
D.Ａ类
参考答案:A
分数:1
921.运用客车质量鉴定条件：座席、卧铺安装松动，合计超过2件，定（ ）故障。
A.Ａ类
B.Ｂ类
C.Ｃ类
D.Ｄ类
参考答案:A
分数:1
922.运用客车质量鉴定条件：行李架、梳妆台安装松动，合计超过2件，定（ ）故障。
A.Ａ类
B.Ｂ类
C.C类
D.D类
参考答案:A
分数:1
923.运用客车质量鉴定条件：镜框、照面镜缺损超过2件，定（ ）故障。
A.Ａ类
B.Ｂ类
C.Ｃ类
D.Ｄ类
参考答案:B
分数:1
924.运用客车质量鉴定条件：座席及卧铺面布破损超过200mm×200mm，定（ ）故障。
A.Ａ类
B.Ｂ类
C.Ｃ类
D.Ｄ类
参考答案:C
分数:1
925.运用客车质量鉴定条件：车内标志牌不齐全，定（ ）故障。
A.Ａ类
B.Ｂ类
C.Ｃ类
D.Ｄ类
参考答案:B
分数:1
926.运用客车质量鉴定条件：缺少座席、卧铺、门、窗或行李架，定（ ）故障。
A.Ａ类
B.Ｂ类
C.Ｃ类
D.Ｄ类
参考答案:D
分数:1
927.运用客车质量鉴定条件：给水、用水装置，各水阀漏水成线，定（ ）故障。
A.Ａ类
B.Ｂ类
C.Ｃ类
D.Ｄ类
参考答案:B
分数:1
928.运用客车质量鉴定条件：给水、用水装置，脸盆因破损影响使用，定（ ）故障。
A.Ａ类
B.Ｂ类
C.Ｃ类
D.Ｄ类
参考答案:C
分数:1
929.运用客车质量鉴定条件：给水、用水装置，便器因破损影响使用，定（ ）故障。
A.Ａ类
B.Ｂ类
C.Ｃ类
D.Ｄ类
参考答案:C
分数:1
930.运用客车质量鉴定条件：集便器装置，状态指示灯指示不正确，定（ ）故障。
A.Ａ类
B.Ｂ类
C.Ｃ类
D.Ｄ类
参考答案:B
分数:1
931.运用客车质量鉴定条件：集便器装置，各阀位置不正确，定（ ）故障。
A.Ａ类
B.Ｂ类
C.Ｃ类
D.Ｄ类
参考答案:B
分数:1
932.运用客车质量鉴定条件：温水锅炉，水位表过期或失效，定（ ）故障。
A.Ａ类
B.B类
C.C类
D.D类
参考答案:A
分数:1
933.运用客车质量鉴定条件：餐车茶炉，气压表过期或失效，定（ ）故障。
A.A类
B.B类
C.C类
D.D类
参考答案:A
分数:1
934.运用客车质量鉴定条件：“三炉一灶”漏气、漏油、漏水或冻结，定（ ）故障。
A.A类
B.B类
C.C类
D.D类
参考答案:C
分数:1
935.运用客车质量鉴定条件：塞拉门，防挤压功能失效，定（ ）故障。
A.A类
B.B类
C.C类
D.D类
参考答案:D
分数:1
936.运用客车质量鉴定条件，塞拉门外操作锁失效，定（ ）故障。
A.A类
B.B类
C.C类
D.D类
参考答案:B
分数:1
937.运用客车质量鉴定条件，电动内端门玻璃破损，定（ ）故障。
A.A类
B.B类
C.C类
D.D类
参考答案:B
分数:1
938.客车上的灭火器应按产品规定期限进行定期检查并涂打（ ）标记。
A.安全
B.检查日期
C.颜色
D.品质
参考答案:B
分数:1
939.铁路客车实行（ ）配属管理。
A.相对
B.固定
C.非固定
D.铁道部统一
参考答案:B
分数:1
940.客车上所有设备、部件等不论使用与否均属（ ）。
A.免检范围
B.抽查范围
C.段修范围
D.鉴定范围
参考答案:D
分数:1
941.重大事故调查组应在（ ）内向组织事故调查组的机关提交《铁路交通事故调查报告》。
A.10日
B.20日
C.30日
D.60日
参考答案:C
分数:1
942.上部作业人员记录台账有《车统-15》、（ ）、《客车重点故障记录薄》。
A.《车统-36》
B.《车统-113》
C.《车统-81》
D.《车统-181》
参考答案:C
分数:1
943.车辆设备备品损坏记录单是（ ）。
A.《车统-36》
B.《客统-36》
C.《车统-81》
D.《车统-181》
参考答案:B
分数:1
944.铁路局应定期组织有关部门检查客车（ ）工作，消除火灾隐患，确保客车安全。
A.防寒
B.防暑
C.防自然灾害
D.防火
参考答案:D
分数:1
945.消防器材非遇（ ），禁止乱拿乱用。
A.检查
B.火警
C.检修
D.失效
参考答案:B
分数:1
946.学徒工、新换岗位人员、实习人员及其他参加劳动的人员，必须经过（ ） 安全教育，并考试合格。
A.二级
B.三级
C.四级
D.一级
参考答案:B
分数:1
947.挥轮大锤不准带（ ），在打击第一锤前，应注意周围环境，确认安全状态。
A.手套
B.眼镜
C.口罩
D.护袖
参考答案:A
分数:1
948.运用客车质量鉴定条件，电动内端门防挤压功能失效，定（ ）故障。
A.Ａ类
B.Ｂ类
C.Ｃ类
D.Ｄ类
参考答案:C
分数:1
949.19K高包门:机械部分作用不良时须（ ）处理。
A.更换
B.修复
C.加油
D.在车统—81上记录
参考答案:B
分数:1
950.运用客车质量鉴定条件：餐车炉灶烟筒结油垢，定（ ）故障。
A.Ａ类
B.Ｂ类
C.Ｃ类
D.Ｄ类
参考答案:C
分数:1
951.评分标准分为A、 B、 C、D四类。发现C类故障（问题），每处每件扣（ ）。
A.20分
B.15分
C.25分
D.10分
参考答案:A
分数:1
952.评分标准分为A、 B、 C、D四类。质量部分发现D类故障，扣（ ）。
A.100分
B.150分
C.250分
D.50分
参考答案:C
分数:1
953.评分标准分为A、 B、 C、D四类。发现B类故障（问题），每处每件扣（ ）。
A.15分
B.12分
C.8分
D.10分
参考答案:D
分数:1
954.临客列车编组整修后，由车辆段（ ）组织检查验收。
A.库检主任
B.运用车间主任
C.乘务主任
D.主管段长
参考答案:D
分数:1
955.跨局直通旅客列车每（ ）必须安排入库检修。
A.运行一个往返
B.运行二个往返
C.每运行1500km
D.天
参考答案:A
分数:1
956.运用客车质量鉴定条件：灭火器未按规定配备，定（ ）故障。
A.Ａ类
B.Ｂ类
C.Ｃ类
D.Ｄ类
参考答案:B
分数:1
957.运用客车质量鉴定条件：灭火器挂具不良，定（ ）故障。
A.Ｂ类
B.Ｄ类
C.Ｃ类
D.Ａ类
参考答案:A
分数:1
958.运用客车质量鉴定条件：科室内无消防锤，定（ ）故障。
A.Ｂ类
B.Ｄ类
C.Ｃ类
D.Ａ类
参考答案:C
分数:1
959.运用客车质量鉴定条件：茶桌、帽钩安装松动，合计超过2件，定（ ）故障。
A.Ａ类
B.Ｂ类
C.Ｃ类
D.Ｄ类
参考答案:A
分数:1
960.运用客车质量鉴定条件：水箱、各管路漏水不能使用，定（ ）故障。
A.Ａ类
B.Ｂ类
C.Ｃ类
D.Ｄ类
参考答案:D
分数:1